## 표지
2 0 1 3 년 도
사업명 : 남한산성행궁 CCTV 교체 및 신규설치
( 설 계 내 역 서 )
남한산성문화관광사업단

## 원가설계서_표지
팀장 (계장) |  |  | 감독관 |  | 계약 | 2013년 월 일 | 결 재
[5 empty] | 심사 | 2013년 월 일 | 월 일
원 가 설 계 서
사업명 : 남한산성행궁 CCTV 교체 및 신규설치
| 구 분 |  | 금 액 |  | 비 고
| 총 사 업 비 |  | 0 | (일금.영원)
| 구분 | 공사비 | 0 | (일금.영원)
|  | 소프트웨어 | 0 | (일금.영원)
|  | 부가세 | 0 | (일금.영원)

## 설계내역서
원 가 내 역 서
사업명 : 남한산성행궁 CCTV 교체 및 신규설치
구분 비목 |  |  | 금 액 | 구 성 비(%) | 비고
순 공 사 원 가 | 재 료 비 | 직 접 재 료 비 | 0
간 접 재 료 비
|  | 소 계 | 0
| 노 무 비 | 직 접 노 무 비 | 0
|  | 간 접 노 무 비 | 0
|  | 소 계 | 0
| 경 비 | 산 재 보 험 료 | 0
|  | 고 용 보 험 료 | 0
|  | 건 강 보 험 료 | 0
|  | 연 금 보 험 료 | 0
|  | 노인장기요양보험료 | 0
|  | 소 계 | 0
계 |  |  | 0
일 반 관 리 비 |  |  | 0
이 윤 |  |  | 0
소 프 트 웨 어 |  |  | 0
공 급 가 액 |  |  | 0
부 가 가 치 세 |  |  | 0
총 공 사 비 |  |  | 0 |  | 십만단위절삭

## 총괄내역서
총 괄 내 역 서
사업명 : 남한산성행궁 CCTV 교체 및 신규설치
품 명 | 단위 | 수량 | 재 료 비 |  | 노 무 비 |  | 총 계 | 비고
|  |  | 단 가 | 금 액 | 단 가 | 금 액
1. 행궁카메라 교체 설치 | 식 | 1
2. 소프트웨어 | 식 | 1
합 계 |  |  |  | 0 |  | 0 | 0

## 정보통신내역서
정 보 통 신 내 역 서
사업명 : 남한산성행궁 CCTV 교체 및 신규설치
품 명 | 규 격 | 단위 | 수량 | 재 료 비 |  | 노 무 비 |  | 총 계 | 비 고
|  |  |  | 단 가 | 금 액 | 단 가 | 금 액 | 금 액
1. 행궁카메라 교체 설치
MCS(통합컨트롤시스템) | RS-232/422/485, Relay, 접점 Included with Touch Monitor S/W포함 | 식 | 1
Ethernet Switch | L2 Switch 40port / 1G | EA | 1
영상운영서버 | Quad Core CPU / Memory: 2G HDD : 1T이상 / RACK Type | EA | 8
운영자 모니터 | 24" LED MOnitor | EA | 3
KVM Switch | 16ch / Network호환 | EA | 1
Video Server | 4ch - Video/Audio RACK Type | EA | 10
Speed Dome 카메라 | 2.0M Network Camera 옥외형 IR내장형 카메라 RTSP 호환 | EA | 8
- 카메라 브라켓 | 제작사양 | EA | 8
DATA Interface Module | 8in 8out (접접/Serial to Ethernet) | EA | 4
서지보호기 | All in One | EA | 8
수용함체 | 600 x 800 x 800 | EA | 1
수용함체 베이스 | 300 x 300 x 600 | EA | 1
광컨버터 | Fiber to Ethernet / 1G | EA | 43
광접속합체 | 50P | EA | 1
점퍼코드 | SM / 1M | EA | 100
FDF이전 및 접속 | SM-SC Type | EA | 144
Sever Rack | 19" System RACK | EA | 3
UTP 케이블 | CAT.6 4P | M | 1000
RGB 케이블 | 1.5C RGBHV | M | 400
전원 케이블 | F-CV 3C x 2.5mm² | M | 400
ELP관 | 50mm | M | 200
잡재료비 | 배관,배선 재료비의 3% | 식 | 1
공구손료 | 노무비의 2% | 식 | 1
종합시운전 |  | 식 | 1
소 계 |  | 식 | 1
2. 소프트웨어
영상운영 S/W | RTSP 신호 표출 현장의 저장데이터 검색 및 재생 | 식 | 1
소 계 |  | 식 | 1