## 원가계산서표지
공 사 원 가 계 산 서(표지)
2015.09. .
[공사명] 경기도 어린이박물관 강당공사
원 가 계 산 서
2015.09. .
[공사명] 경기도 어린이박물관 강당공사
공 종 별 집 계 표
2015.09. .
[공사명] 경기도 어린이박물관 강당공사
공 종 별 내 역 서
2015.09. .
[공사명] 경기도 어린이박물관 강당공사
일 위 대 가 목 록 표
2015.09. .
[공사명] 경기도 어린이박물관 강당공사
일 위 대 가
2015.09. .
[공사명] 경기도 어린이박물관 강당공사
단 가 대 비 표
2015.09. .
[공사명] 경기도 어린이박물관 강당공사
수 량 산 출 서
2015.09. .
[공사명] 경기도 어린이박물관 강당공사

## 원가계산서
공 사 원 가 계 산 서
| [ 경기도 어린이 박물관 강당 플로어링 공사 ] |  |  |  | #REF!
| 비 목 |  |  | 건 축 | 구 성 비 | 비 고
A1 | 순 공 사 원 가 | 재 료 비 | 직 접 재 료 비 | 13555280
A2 |  |  | 간 접 재 료 비
A3 |  |  | 작업설, 부산물(△)
AS |  |  | [ 소 계 ] | 13555280
B1 |  | 노 무 비 | 직 접 노 무 비 | 14163476
B2 |  |  | 간 접 노 무 비 |  | 직접노무비 * 8.9%
BS |  |  | [ 소 계 ] | 14163476
|  | 경 비 | 기 계 경 비 | 0
C4 |  |  | 산 재 보 험 료 | 0 | 노무비 * 3.8% | 1개월미만 공사
C5 |  |  | 고 용 보 험 료 | 0 | 노무비 * 0.87%
C6 |  |  | 국민 건강 보험료 | 0 | 직접노무비 * 1.7%
C7 |  |  | 국민 연금 보험료 | 0 | 직접노무비 * 2.49%
CB |  |  | 노인장기요양보험료 | 0 | 건강보험료 * 6.55%
C8 |  |  | 퇴직 공제 부금비 | 0 | 직접노무비 * 2.3%
CA |  |  | 산업안전보건관리비 |  | (재료비+직노+관급자재비) * 2.93% | 4천만원미만 공사
CH |  |  | 환 경 보 전 비 | 83156 | (재료비+직노+기계경비) * 0.3%
CG |  |  | 기 타 경 비 | 1413656 | (재료비+노무비) * 5.1%
CK |  |  | 하도급지급보증수수료 | 22452 | (재료비+직노+기계경비) * 0.081%
CS |  |  | [ 소 계 ] | 1519264
S1 | 계 |  |  | 29238020
D1 | 일 반 관 리 비 |  |  | 1461901 | 계 *5%
D2 | 이 윤 |  |  | 1714464 | (노무비+경비+일반관리비) * 10%
| 폐기물처리 |  |  | 264110
D9 | 공 급 가 액 |  |  | 32678495
DB | 부 가 가 치 세 |  |  | 3267849 | 공급가액 * 10%
DH | 도 급 액 |  |  | 35946344
0

## 공종별집계표
공 종 별 집 계 표
[ 경기도 어린이 박물관 강당 플로어링 공사 ] |  |  |  | [ 00 오케스트라 리프트 플로링 바닥공사 ] |  |  |  | [ 00 오케스트라 리프트 플로링 바닥공사 ] |  |  |  | [ 00 오케스트라 리프트 플로링 바닥공사 ]
품 명 | 규 격 | 단위 | 수량 | 재 료 비 |  | 노 무 비 |  | 경 비 |  | 합 계 |  | 비 고 | 공종코드 | 변수 | 상위공종 | 공종구분 | 공종레벨 | 공종소계 | 원가계산서 연결금액
|  |  |  | 단 가 | 금 액 | 단 가 | 금 액 | 단 가 | 금 액 | 단 가 | 금 액
0101.현장정리 및 철거 |  | 식 | 1 | 10730 | 10730 | 2338842 | 2338842 | 0 | 0 | 2349572 | 2349572 |  | 01 |  |  |  | 1
0102.강당 플로링 공사 |  | 식 | 1 | 8608145 | 8608145 | 5961720 | 5961720 | 0 | 0 | 14569865 | 14569865
0103.객석바닥 공사 |  | 식 | 1 | 4936405 | 4936405 | 5862914 | 5862914 | 0 | 0 | 10799319 | 10799319
0104. 폐기물처리비 |  | 식 | 1 | 0 | 0 | 0 | 0 | 264110 | 264110 | 264110 | 264110
|  |  |  | 0 | 0 | 0 | 0 | 0 | 0 | 0 | 0
|  |  |  | 0 | 0 | 0 | 0 | 0 | 0 | 0 | 0
[13 empty] | 010101 |  | 0101 |  | 3
[13 empty] | 010102 |  | 0101 |  | 3
[13 empty] | 0102 |  | 01 |  | 2
[ 합 계 ] |  |  |  |  | 13555280 |  | 14163476 |  | 264110 |  | 27982866

## 공종별내역서
[ 경기도 어린이 박물관 강당 플로어링 공사 ] | [5 empty] | [ 00 오케스트라 리프트 플로링 바닥공사 ] | [5 empty] | [ 00 오케스트라 리프트 플로링 바닥공사 ]
품 명 | 규 격 | 단위 | 수량 | 재 료 비 |  | 노 무 비 |  | 경 비 |  | 합 계 |  | 비 고 | 품목코드 | 변수 | 설정 | 공종코드 | 일위 | 단산 | 자재 | 손료적용 | 손료저장 | 적용율 | JUK1 | JUK2 | JUK3 | JUK4 | JUK5 | JUK6 | JUK7 | JUK8 | JUK9 | JUK10 | JUK11 | JUK12 | JUK13 | JUK14 | JUK15 | JUK16 | JUK17 | JUK18 | JUK19 | JUK20 | 자재구분 | 공종구분 | 공종레벨 | 공종+자재 | 고유번호
|  |  |  | 단 가 | 금 액 | 단 가 | 금 액 | 단 가 | 금 액 | 단 가 | 금 액
0101.현장정리 및 철거 | [12 empty] | 506EE1909E4178E29110D3015A52A1 |  |  | 010101 | T | F | F | [26 empty] | 010101506EE1909E4178E29110D3015A52A1 | 7
먹매김 | 건축목공 | 인 | 162 | 0 | 0 | 6966.3 | 1128540 |  | 0 | 6966 | 1128540
현장정리 | 보통인부 | 인 | 162 | 0 | 0 | 6146.3 | 995700 |  | 0 | 6146 | 995700
바닥 카펫 및 의자 철거 | 철거 및 폐기물 처리 | ㎡ | 83.25 | 128.8904 | 10730 | 2577.8088 | 214602 |  | 0 | 2706 | 225332
[합 계] |  |  |  |  | 10730 |  | 2338842 |  | 0 |  | 2349572
0102.강당 플로링 공사 | 슬로프 및 계단 각2곳 포함
스틸 각파이프 구조틀설치 | □ STL PIPE 2.3T 각파이프 50*50@450*450 | ㎡ | 55 | 25807.31 | 1419402 | 60781.2 | 3342966 |  | 0 | 86588 | 4762368
방진고무 스트립 | 3.2T x 45W | ㎡ | 55 | 7913.1 | 435220 | 7416.9 | 407929 |  | 0 | 15330 | 843149
합판붙이기 | 바닥,12mm 2PLY | ㎡ | 55 | 27551.2 | 1515316 | 12344 | 678920 |  | 0 | 39895 | 2194236
마루귀틀설치 | 라왕각재45*45 | m | 18 | 11632.3 | 209381 | 7844.3 | 141197 |  | 0 | 19476 | 350578
후로링깔기 | 바닥,22mm 1PLY | ㎡ | 55 | 91433.2 | 5028826 | 25285.6 | 1390708 |  | 0 | 116718 | 6419534
[합 계] |  |  |  |  | 8608145 |  | 5961720 |  | 0 |  | 14569865
0103.객석바닥 공사
목조바닥틀설치 | 미송각재 45*45 | ㎡ | 81 | 18943.2778 | 1534405 | 54125 | 4384125 |  | 0 | 73068 | 5918530
객석바닥카펫깔기 | 코오롱 3.66*7mm | ㎡ | 81 | 42000 | 3402000 | 17269 | 1398789 |  | 0 | 59269 | 4800789
의자 이전설치 및 유도등 높이조절 | 8석 | EA | 8 |  |  | 10000 | 80000 |  |  | 10000 | 80000
[합 계] |  |  |  |  | 4936405 |  | 5862914 |  | 0 |  | 10799319
0104. 폐기물처리비
폐자재처리수수료 | 건축폐자재 | 톤 | 8.325 |  | 0 |  | 0 | 18065 | 150391 | 18065 | 150391
건설폐기물수집운반비(상차비) | 15TON 덤프,중간처리 | TON | 8.325 |  | 0 |  | 0 | 1820 | 15151 | 1820 | 15151
건설폐기물수집운반비(운반비) | 15TON 덤프,중간처리,30km | TON | 8.325 |  | 0 |  | 0 | 11840 | 98568 | 11840 | 98568
[합 계] |  |  |  |  | 0 |  | 0 |  | 264110 |  | 264110
[ 합 계 ] |  |  |  |  | 13555280 |  | 14163476 |  | 0 |  | 27967715

## 일위대가목록
일 위 대 가 목 록
[경기도 어린이 박물관 강당 플로어링 공사 ] | [5 empty] | [ 00 오케스트라 리프트 플로링 바닥공사 ]
코 드 | 품 명 | 규 격 | 단위 | 재 료 비 | 노 무 비 | 경 비 | 합 계 | 번 호 | 비 고 | 노임계수 | 할증 | 품셈개요 | 장비일위
| 먹매김 | 건축목공 | ㎡ | 0 | 6966.3 | 0 | 6966.3 | 호표 1
| 건축물 현장정리 | 보통인부 | ㎡ | 0 | 6146.3 | 0 | 6146.3 | 호표 2
| 바닥 카펫 및 의자 철거 | 폐자재 반출 | ㎡ | 128.8904 | 2577.8088 | 0 | 2706.6992 | 호표 3
| 스틸 각파이프 구조틀설치 | 하부구조틀 | ㎡ | 25807.31 | 60781.2 | 0 | 86588.51 | 호표 4
| 목조바닥틀설치 | 미송각재 45*45@450 | ㎡ | 18943.2778 | 54125 | 0 | 73068.2778 | 호표 5
| 방진고무 스트립 | 3.2T | ㎡ | 7913.1 | 7416.9 | 0 | 15330 | 호표 6
| 합판붙이기 | 바닥,12mm 2PLY | ㎡ | 27551.2 | 12344 | 0 | 39895.2 | 호표 7
| 마루귀틀설치 | 라왕각재35*35 | m | 11632.3 | 7844.3 | 0 | 19476.6 | 호표 8
| 후로링깔기 | 바닥,22mm 1PLY | ㎡ | 91433.2 | 25285.6 | 0 | 116718.8 | 호표 9
| 객석바닥수평맞추기 | 미송각재 35*35@450*450 | ㎡ | 18943.2778 | 54125 | 0 | 73068.2778 | 호표 10
| 객석바닥카펫깔기 | 코오롱 3.66*7mm | ㎡ | 42000 | 17269 | 0 | 59269 | 호표 11

## 일위대가
[ 경기도 어린이 박물관 강당 플로어링 공사 ] | [5 empty] | [ 00 오케스트라 리프트 플로링 바닥공사 ] | [5 empty] | [ 00 오케스트라 리프트 플로링 바닥공사 ]
품 명 | 규 격 | 단위 | 수량 | 재 료 비 |  | 노 무 비 |  | 경 비 |  | 합 계 |  | 비 고 | 일위대가 | 품목코드 | 일위 | 단산 | 자재 | 손료적용 | 손료저장 | 적용율 | JUK1 | JUK2 | JUK3 | JUK4 | JUK5 | JUK6 | JUK7 | JUK8 | 할증적용 | 할증저장 | 할증율 | HAL1 | HAL2 | HAL3 | 자재구분 | 일위대가+자재 | 장비일위 | 설정
|  |  |  | 단 가 | 금 액 | 단 가 | 금 액 | 단 가 | 금 액 | 단 가 | 금 액
먹매김 복합공간 ㎡ 가설 (호표1)
건축목공 | 마감 | 인 | 0.05 |  | 0 | 139327 | 6966.3 |  | 0 | 139327 | 6966.3
건축물현장정리 목조 ㎡ 건축 (호표2)
보통인부 | 목조 | 인 | 0.07 |  | 0 | 87805 | 6146.3 |  | 0 | 87805 | 6146.3
바닥 카펫 및 의자 철거 ㎡ 철거 (호표3)
내장공 | 간단 | 인 | 0.0144 |  | 0 | 135112 | 1945.6128 | 0 | 0 | 135112 | 1945
보통인부 | 폐자재 반출 및 상차 | 인 | 0.0072 | 0 | 0 | 87805 | 632.196 | 0 | 0 | 87805 | 632
기계손료 | 노무비의 5% | 식 | 1 | 128.8904 | 128.8904 |  | 0 | 0 | 0 | 128 | 128
[ 합 계 ] |  |  |  |  | 128.8904 |  | 2577.8088 |  | 0 | 0 | 2706
스틸 각파이프 구조틀 바닥 설치 50*50 ㎡ 금속 (호표4)
스틸각파이프 | □ STL PIPE 2.3T 각파이프 50*50@450*450 | m | 5.71 | 3881 | 22160.51 |  | 0 |  | 0 | 3881 | 22160
철공 |  | 인 | 0.2 |  | 0 | 138946 | 27789.2 |  | 0 | 138946 | 27789.2
보통인부 |  | 인 | 0.1 |  | 0 | 87805 | 8780 |  | 0 | 87805 | 8780
용접공 |  | 인 | 0.18 |  | 0 | 134516 | 24212 |  | 0 | 134516 | 24212
잡자재 | 노무비의 3% | 식 | 1 | 1823.436 | 1823.4 |  | 0 |  | 0 | 1823 | 1823.4
공구손료 | 노무비의 3% | 식 | 1 | 1823.436 | 1823.4 |  | 0 |  | 0 | 1823 | 1823.4
[ 합 계 ] |  |  |  |  | 25807.31 |  | 60781.2 |  | 0 |  | 86588.51
목재 바닥틀 설치 미송각재 45*45 ㎡ 건축 (호표5)
미송각재 | 미송각재 45*45@450*450 | 재 | 3.9 | 1520 | 5928 |  | 0 |  | 0 | 1520 | 5928
보강합판 | 12T*4*8 | ㎡ | 0.04 | 10381.9444 | 415.2778 |  | 0 |  | 0 | 10381 | 415
못 |  | kg | 0.3 | 42000 | 12600 |  | 0 |  | 0 | 42000 | 12600
건축목공 |  | 인 | 0.345 |  | 0 | 139327 | 48067 |  | 0 | 139327 | 48067
보통인부 |  | 인 | 0.069 |  | 0 | 87805 | 6058 |  | 0 | 87805 | 6058
[ 합 계 ] |  |  |  |  | 18943.2778 |  | 54125 |  | 0 |  | 73068.2778
방진고무스트립 ㎡ (호표6)
방진고무 스트립 | 4.8T x 0.06 x 2.5M | ㎡ | 1 | 7185.1852 | 7185.1 |  | 0 |  | 0 | 7185.1 | 7185.1
접착제 |  | 인 | 0.07 | 10400 | 728 |  | 0 |  | 0 | 10400 | 728
건축목공 |  | 인 | 0.04 |  | 0 | 139327 | 5573 |  | 0 | 139327 | 5573
보통인부 |  | 인 | 0.021 |  | 0 | 87805 | 1843.9 |  | 0 | 87805 | 1843.9
[ 합 계 ] |  |  |  |  | 7913.1 |  | 7416.9 |  | 0 |  | 15330
합판붙이기 바닥,12mm 2PLY ㎡ 건축 (호표7)
합판 | 12*1220*2440(m2) | ㎡ | 2.1 | 10381.9444 | 21802 |  | 0 |  | 0 | 10381.9 | 21802
철물 |  | kg | 0.12 | 1110 | 133.2 |  | 0 |  | 0 | 1110 | 133.2
접착제 |  | kg | 0.54 | 10400 | 5616 |  | 0 |  | 0 | 10400 | 5616
건축목공 |  | 인 | 0.0828 |  | 0 | 139327 | 11536.2 |  | 0 | 139327 | 11536.2
보통인부 |  | 인 | 0.0092 |  | 0 | 87805 | 807.8 |  | 0 | 87805 | 807.8
[ 합 계 ] |  |  |  |  | 27551.2 |  | 12344 |  | 0 |  | 39895.2
마루귀틀설치 라왕각재35*35 m (호표8)
라왕 | 35*35 | 재 | 2.9 | 4010 | 11629 |  | 0 |  | 0 | 4010 | 11629
철물 | 일반못, 65mm | kg | 0.003 | 1110 | 3.3 |  | 0 |  | 0 | 1110 | 3.3
락카에나멜(붓칠) | 목재면,3회 | ㎡ | 0.15 | 0 | 0 |  | 0 |  | 0 | 0 | 0
건축목공 |  | 인 | 0.05 |  | 0 | 139327 | 6966.3 |  | 0 | 139327 | 6966.3
보통인부 |  | 인 | 0.01 |  | 0 | 87805 | 878 |  | 0 | 87805 | 878
[ 합 계 ] |  |  |  |  | 11632.3 |  | 7844.3 |  | 0 |  | 19476.6
후로링깔기 바닥,22mm 1PLY 건축 (호표9)
단풍나무후로링 |  | kg | 1.1 | 83000 | 91300 |  | 0 |  | 0 | 83000 | 91300
철물 |  | 인 | 0.12 | 1110 | 133.2 |  | 0 |  | 0 | 1110 | 133.2
건축목공 |  | 인 | 0.138 |  | 0 | 139327 | 19227.1 |  | 0 | 139327 | 19227.1
보통인부 |  | 인 | 0.069 |  | 0 | 87805 | 6058.5 |  | 0 | 87805 | 6058.5
[ 합 계 ] |  |  |  |  | 91433.2 |  | 25285.6 |  | 0 |  | 116718.8
객석바닥수평맞추기 바닥, M2 건축 (호표10)
미송각재 | 45*45@450*600 | 재 | 3.9 | 1520 | 5928 |  | 0 |  | 0 | 1520 | 5928
보강합판 | 12T*4*8 | ㎡ | 0.04 | 10381.9444 | 415.2 |  | 0 |  | 0 | 10381.9 | 415.2
못 |  | kg | 0.3 | 1110 | 333 |  | 0 |  | 0 | 1110 | 333
건축목공 |  | 인 | 0.345 |  | 0 | 139327 | 48067.8 |  | 0 | 139327 | 48067.8
보통인부 |  | 인 | 0.069 |  | 0 | 101093 | 6975.4 |  | 0 | 101093 | 6975.4
[ 합 계 ] |  |  |  |  | 6676.2 |  | 55043.2 |  | 0 |  | 61719.4
객석바닥카펫깔기,바닥 M2 수장 (호표11)
카펫 | 종류별 | ㎡ | 1.1 | 42000 | 46200 |  | 0 |  | 0 | 42000 | 46200
펠트 | 종류별 | ㎡ | 1.1 | 10000 | 11000 |  | 0 |  | 0 | 10000 | 11000
졸대 |  | m | 0.6 | 3000 | 1800 |  | 0 |  | 0 | 3000 | 1800
접착제 |  | kg | 0.1 |  | 0 |  | 0 |  | 0 | 0 | 0
내장공 |  | 인 | 0.0935 |  | 0 | 135112 | 12632.9 |  | 0 | 135112 | 12632.9
보통인부 |  | 인 | 0.0528 |  | 0 | 87805 | 4636.1 |  | 0 | 87805 | 4636.1
[ 합 계 ] |  |  |  |  | 59000 |  | 17269 |  | 0 |  | 76269

## 수량산출서
물 량 산 출 근 거
[ 경기도 어린이 박물관 강당 플로어링 공사 ]
품 명 | 규 격 | 단위 | 수량 | 산 출 근 거 | 비 고
010101.가설공사
먹메김 |  | M2 | 162 | (9*18)
현장정리 |  | M2 | 162 | (9*18)
010102. 객석 철거 공사
객석 카펫 및 의자 철거 |  | M2 | 83.25 | (4.5*18.5)=83.25
폐기물처리비 |  | 톤 | 8.325 | 83.25*0.1
010103.강당 무대 원목 플로링 설치
마루구조틀 | □ STL PIPE 2.3T 50*50@450 | M2 | 55 | (4.5*11.04)*1.1
방진고무 | 고무매트 3.2T x 910 x 15M | M2 | 55 | (4.5*11.04)*1.1
합판깔기 | 12T*4'*8', 2PLY | M2 | 55 | (4.5*11.04)*1.1
마루귀틀 | 라왕각재35*35 | M | 18 | 18
후로링깔기 | 22T*1PLY | M2 | 55 | (4.5*11.04)*1.1
010104.강당 객석 바닥 카펫트 설치
객석 바닥 수평 작업 | 미송각재 45*45@450*450 | M2 | 81 | (4.5*18)
카펫깔기 | 코오롱 3.66*7mm | M2 | 81 | (4.5*18)

## 단가대비표
단 가 대 비 표
[경기도 어린이 박물관 강당 플로어링 공사]
코 드 | 품 명 | 규격 | 단위 | 수 량 | 물가정보 |  | 물가자료 |  | 조사가격 | 적용단가 | 번 호 | 비 고 | 품목구분 | 노임구분 | 소수점처리 | 자재구분
[5 empty] | Page | 단 가 | Page | 단 가
| 폴리에스테르필름 | PE필름, 0.07mm | ㎡ | 1 | II-1037 | 65700 |  |  |  | 65700 | 자재1
| 각재 | 미송 45*45@450 | 재 | 1 | II-163 | 1520 |  |  |  | 1520 | 자재2
| 각파이프 | □ STL PIPE 2.3T 각파이프 50*50@450 | m | 1 | II-95 | 3881 |  |  |  | 3881 | 자재3
| 라왕 | 라왕(일반증기건조):30*30*3600 | 재 | 1 | II-163 | 4010 |  |  |  | 4010 | 자재4
| 합판 | 준내수합판,9*1220*2440(㎡) | ㎡ | 1 | II-361 | 22300 |  |  |  | 7743.0556 | 자재5
| 합판 | 준내수합판,12*1220*2440(㎡) | ㎡ | 1 | II-361 | 29900 |  |  |  | 10381.9444 | 자재6
| 합판 | 준내수합판,15*1220*2440(㎡) | ㎡ | 1 | II-361 | 35300 |  |  |  | 12256.9444 | 자재7
| 연마지 | 연마지, #120~180, 230*280mm | 장 | 1 | I-662 | 410 |  |  |  | 410 | 자재8
| 문틀(목재) | 45*150 여닫이 | EA | 1 | II-306 | 92400 |  |  |  | 92400 | 자재9
| 출입문(목재) | 920*2080 | EA | 1 | II-306 | 313500 |  |  |  | 313500 | 자재10
| 접착제 | 목재용 | kg | 1 | II-256 | 10400 |  |  |  | 10400 | 자재11
| 일반못 | 일반못, 50mm | kg | 1 | II-106 | 22200 |  |  |  | 1110 | 자재12
| 일반못 | 일반못, 65mm | kg | 1 | II-106 | 22200 |  |  |  | 1110 | 자재13
| 일반못 | 일반못, 75mm | kg | 1 | II-106 | 22200 |  |  |  | 1110 | 자재14
| 카페트 | 코오롱 3.66*7mm | kg | 1 | II-427 | 42000 |  |  |  | 42000 | 자재15
| 방진고무 | 고무스트립 3.2T x 910 x 15M | ㎡ | 1 | II-941 | 97000 |  |  |  | 7185.1852 | 자재16
| 북미산 단풍나무후로링 | 22*57/60*1800,도장 | ㎡ | 1 | II-397 | 83000 |  |  |  | 83000 | 자재17
2015년 상반기노임
507A419687060DD271102DCDA93EE55873109D | 보통인부 | 일반공사 직종 | 인 |  | 0 | 0 | 0 | 0 | 87805 | 87805 | 노임1 |  | B
507A419687060DD271102DCDA93EE558731245 | 도장공 | 일반공사 직종 | 인 |  | 0 | 0 | 0 | 0 | 122128 | 122128 | 노임2 |  | B
| 건축목공 | 일반공사 직종 | 인 |  | 0 | 0 | 0 | 0 | 139327 | 139327 | 노임3
| 특별인부 | 일반공사 직종 | 인 |  | 0 | 0 | 0 | 0 | 108245 | 108245 | 노임4
| 내장공 | 일반공사 직종 | 인 |  | 0 | 0 | 0 | 0 | 135112 | 135112 | 노임5
| 철공 | 일반공사 직종 | 인 |  | 0 | 0 | 0 | 0 | 138946 | 138946 | 노임6
| 용접공 | 일반공사 직종 | 인 |  | 0 | 0 | 0 | 0 | 134516 | 134516 | 노임7
| 철판공 | 일반공사 직종 | 인 |  | 0 | 0 | 0 | 0 | 120603 | 120603 | 노임8
| 방수공 | 일반공사 직종 | 인 |  | 0 | 0 | 0 | 0 | 101093 | 101093 | 노임9
| 폐자재처리수수료 | 건축폐자재 | 톤 |  | 부록135 | 27731 | 하권167 | 27351 |  | 27351 | 자재18
| 폐자재처리수수료 | 폐콘크리트 | 톤 |  | 부록135 | 18244 | 하권167 | 18065 |  | 18065 | 자재19
| 폐자재처리수수료 | 혼합건설폐기물(소각5%이하) | 톤 |  | 부록135 | 40044 | 하권167 | 41023 |  | 40044 | 자재20
| 건설폐기물수집운반비(상차비) | 15TON 덤프,중간처리 | TON |  | 부록134 | 1820 | 하권168 | 1820 |  | 1820 | 자재21
| 건설폐기물수집운반비(운반비) | 15TON 덤프,중간처리,30km | TON |  | 부록134 | 11840 | 하권168 | 11840 |  | 11840 | 자재22

## 공량설정 (hidden)
공종명 | 적용율(%) | 소수점이하자릿수 | 공종코드
010101 공조덕트공사 | 100 |  | 010101
일반공사 직종 |  | 0 | 010101507A419687060DD271102DCDA93EE55873109D
일반공사 직종 |  | 0 | 010101507A419687060DD271102DCDA93EE558731479
일반공사 직종 |  | 0 | 010101507A419687060DD271102DCDA93EE558731500
010102 전기온수기 설치공사 | 100 |  | 010102
일반공사 직종 |  | 0 | 010102507A419687060DD271102DCDA93EE55873109D
일반공사 직종 |  | 0 | 010102507A419687060DD271102DCDA93EE55873135A
일반공사 직종 |  | 0 | 010102507A419687060DD271102DCDA93EE558731500
0102 냉난방 EHP 관급공사 | 100 |  | 0102

## 공사설정 (hidden)
이 Sheet는 수정하지 마십시요
공사구분 | C
확정내역 | 원내역
자재단가적용 | 5
경비단가적용 | 5
품목코드형식 | XXXX-XXXX-XXXXXXXXX
내역금액소수점처리 | C | 1
일위대가내역소수점처리 | C | 2
단가명 | 가격정보 | 물가자료 | 유통물가 | 거래가격 | 조사가격 | TTTTT
환율 | 1055.3 | 0 | 0
시간당작업량 | R | 4
1회 사이클시간 | R | 4
시간당 작업사이클 | R | 3
일반변수 | C | 5
시간당 노임산출 계수 | A | 1/8*16/12*25/20 | 1/8*16/12*25/20 | 1/8*16/12*25/20 | 1
재료비 할증 계수 | 1.11 | 1.12
노무비 할증 계수 | 1 | 1.5 | 1.16 | 1.6 | 1.6 | 1.6 | 1.94 | 1.94 | 1.94 | 1 | 1 | 1
경비 할증 계수 | 1.25 | 1.071
내역,일위대가 품명,규격,단위 따로적용
코드 | 공종구분명 | 원가비목코드
1 | 작 업 부 산 물 | A3
2 | 운 반 비 | C1
3 | 관 급 자 재 비 | DJ
4 | 사 급 자 재 비 | D3
5 | ...
6 | ...
7 | ...
8 | ...
9 | ...