## 수량산출서
0
번호 | 명칭 | 규격 | 스팩 | 단위 | 수량 | 수량산출근거 | 비고
NO | DESCRIPTION | SIZE | Spec. | UNIT | Q'TY | Q'TY | Rearmk
** | 경기도 미술관 교육실 리뉴얼-수량산출서
1 | 공통가설공사 |  |  | 식 | 1 | =1
2 | 철거공사 |  |  | 식 | 1 | =1
3 | 바닥공사 |  |  | 식 | 1 | =1
4 | 천정공사 |  |  | 식 | 1 | =1
5 | 벽체공사 |  |  | 식 | 1 | =1
6 | 복도공사 |  |  | 식 | 1 | =1
7 | 창호공사 |  |  | 식 | 1 | =1
8 | 가구공사 |  |  | 식 | 1 | =1
9 | 하드웨어 |  |  | 식 | 1 | =1
직접공사비계
| 산재보험료 | 노무비*3.75% |  | 식 | 1 | =1
| 고용보험료 | 노무비*0.87% |  | 식 | 1 | =1
| 국민건강보험료 | 노무비*3.23% |  | 식 | 1 | =1
| 국민연금보험료 | 노무비*4.5% |  | 식 | 1 | =1
| 산업안전보건관리비 | 직접비*2.93% |  | 식 | 1 | =1
| 노인장기요양보험료 | 건강보험료*8.51% |  | 식 | 1 | =1
| 공과잡비및일반관리비 | (재료비+노무비)*10% |  | 식 | 1 | =1
간접공사비계
| 단수정리 | 십만단위이하 절삭
합계
** | 견적기준
1) | 전기공사 일체제외
2) | 설비공사 일체제외
3) | 이동가구제외 (단,붙박이성 가구는 포함)
4) | 외부창호공사 제외
5) | 층간방화구획,건축창호,건축방화셔터,방화벽공사,제연커튼공사 제외 (건축공사분)
6) | 영상,음향장비 일체 제외
7) | 조명기구 제외
8) | 위생기구 제외
9) | 견적외 제외
1 | 공통가설공사
| 가설전기 |  |  | M2 | 259.8424 | =30.32*8.57
| 가설분전함 | 층별1대기준(단,1층은 3대기준) |  | EA | 1 | =1
| 용전,용수 |  |  | 개월 | 1.5 | =1.5 | 제외
| 먹메김 |  |  | 인 | 259.8424 | =30.32*8.57
| 내부수평비계 |  |  | M2 | 259.8424 | =30.32*8.57
| 현장보양 | 합판+비닐+골판지 |  | M2 | 259.8424 | =30.32*8.57
| 소운반 |  |  | M2 | 259.8424 | =30.32*8.57
| 대운반 |  |  | M2 | 259.8424 | =30.32*8.57
| 현장정리정돈 | 1인 1 개월기준 |  | M2 | 259.8424 | =30.32*8.57
| 준공청소 |  |  | M2 | 259.8424 | =30.32*8.57
| 방염 및 완비 |  |  | 식 | 1 | =1
| 폐자재반출 | 2.5TON/일반 |  | 대 | 2 | =2
| 폐자재소운반 | 대당2인 |  | 인 | 4 | =2*2
| 먼지 집진기 | 1대임대기준 |  | 대 | 1 | =1
| 배풍기 | 1대임대기준 |  | 대 | 1 | =1
소계
2 | 철거공사
| 기존창호바닥힌지철거 |  |  | 식 | 1 | =1
| 기존천정철거 | LGS |  | M2 | 256.3 | =256.3
| 기존건식벽체철거 | FIX 유리포함 | H=3400 | M2 | 156.842 | =(29.33+8.4*2)*3.4
| 기존도어철거 | 900*2400 |  | EA | 6 | =6
| 글라스월철거 | H=3400 |  | M2 | 29.138 | =(8.57)*3.4
| 무버블파티션철거 |  |  | M2 | 28.56 | =(8.4)*3.4
| 기존가구철거 | 현장참조 |  | 식 | 1 | =1
| 전기기구류 철거 |  |  | M2 | 256.3 | =256.3
| 설비기구류 철거 |  |  | M2 | 256.3 | =256.3
| 폐기물처리 | 2.5TON |  | 대 | 5 | =ROUND((G117*0.05+G118*0.1+G119*0.05+G120*0.05+G121*0.05)/9+1,0)
| 폐기물소운반 |  |  | 인 | 20 | =10*2
소계
3 | 바닥공사
* | 교육실 #1~#2 + 창고
| 바탕면정리 |  |  | M2 | 246.12 | =206.28+39.84
| 기존바닥면샌딩 |  |  | M2 | 246.12 | =206.28+39.84
| 투명에폭시도장 | 셀프포함+3회코팅시공 |  | M2 | 246.12 | =206.28+39.84
| SST'L 재료분리대 | T=5/평철/보강포함 | MT-01 | M | 10.99 | =1.34+1.42*2+1.34+3.67+1.8
| 기존힌지 철거에 따른부분바닥보수 |  |  | 식 | 1 | =1
소계
4 | 천정공사
* | 교육실 #1 : 오픈천정면
| 노출천정면정리 |  |  | M2 | 106.485 | =(11.45*6.2)*1.5
| 흡음뿜칠 | 덕트&배관 광목천감싸기 포함 |  | M2 | 106.485 | =(11.45*6.2)*1.5
| 수성페인트 | 덕트&배관 광목천감싸기 포함 | PA-01 | M2 | 106.485 | =(11.45*6.2)*1.5
| ST'L 천정테두리몰딩 | 30*30/보강포함 | OPEN 천정테두리 | M | 35.3 | =(11.45+6.2)*2
| ST'L 천정테두리몰딩도장 | 30*30 | PA-01/OPEN 천정테두리 | M | 35.3 | =(11.45+6.2)*2
| 경량철골구조틀 | T-BAR | OPEN 천정면 | M2 | 70.99 | =(11.45*6.2)
| 등기구타공 및 보강 | 노출천정면 |  | EA | 20 | =5*4
| S/P 보강 | 노출천정면 |  | M2 | 70.99 | =(11.45*6.2)
| 디퓨져타공 및 보공 | 노출천정면 |  | M2 | 70.99 | =(11.45*6.2)
* | 교육실 #1~#2
| 경량철골구조틀 | M-BAR |  | M2 | 135.29 | =(206.28-(11.45*6.2))
| 석고보드취부 | T=9.5*2PLY |  | M2 | 135.29 | =(206.28-(11.45*6.2))
| ALL PUTTY | 석고면 |  | M2 | 135.29 | =(206.28-(11.45*6.2))
| PAINT |  | PA-02 | M2 | 135.29 | =(206.28-(11.45*6.2))
| ST'L 단짓기 | T=1.6 100+200/보강포함 |  | M | 7.39 | =7.39
| ST'L 단짓기도장 | T=1.6 100+200 | PA-02 | M | 7.39 | =7.39
| A/L 몰딩 | 15+15+15 |  | M | 102.42 | =67.12+(11.45+6.2)*2
| 등기구타공 및 보강 | 석고면 |  | EA | 16 | =4*4
| S/P 보강 | 석고면 |  | M2 | 135.29 | =(206.28-(11.45*6.2))
| 디퓨져타공 및 보공 | 석고면 |  | M2 | 135.29 | =(206.28-(11.45*6.2))
[복도 <> 교육실 : 상부천정]
| SST'L FRAME(테두리) | T=1.2 50*50/보강포함 | MT-01 | M | 10.6 | =(7.75+0.95*3)
| 투명강화유리 | T=12 |  | M2 | 7.3625 | =(7.75*0.95)
* | 창고
| 경량철골구조틀 | M-BAR |  | M2 | 39.84 | =39.84
| 석고보드취부 | T=9.5*2PLY |  | M2 | 39.84 | =39.84
| ALL PUTTY | 석고면 |  | M2 | 39.84 | =39.84
| PAINT |  | PA-02 | M2 | 39.84 | =39.84
| A/L 몰딩 | 15+15+15 |  | M | 26.2 | =(26.2)
| 등기구타공 및 보강 | 석고면 |  | EA | 8 | =4*2
| S/P 보강 | 석고면 |  | M2 | 39.84 | =39.84
| 디퓨져타공 및 보공 | 석고면 |  | M2 | 39.84 | =39.84
소계
5 | 벽체공사
* | W-02 : H=3450
| 메탈스터드 | W=100 |  | M2 | 36.018 | =(1.34+1.06+2.68*3)*3.45
| 인슐레이션 | T=50*24K |  | M2 | 36.018 | =(1.34+1.06+2.68*3)*3.45
| 석고보드취부 | T=12*2PLY | 양면 | M2 | 72.036 | =(1.34+1.06+2.68*3)*3.45*2
* | W-04/W-05 : H=3450
| 메탈스터드 | W=150 |  | M2 | 33.396 | =(4.9+1.84+2.94)*3.45
| 인슐레이션 | T=50*24K |  | M2 | 33.396 | =(4.9+1.84+2.94)*3.45
| 석고보드취부 | T=12*2PLY | 양면 | M2 | 66.792 | =(4.9+1.84+2.94)*3.45*2
* | 교육실 #1~#2
[무늬목판넬 마감]
| 합판취부 | T=9*1PLY |  | M2 | 36.018 | =(2.68*3+2.4)*3.45
| 무늬목판넬 | T=6*1PLY | WV-01 | M2 | 36.018 | =(2.68*3+2.4)*3.45
| 무늬목판넬취부 | T=6*1PLY |  | M2 | 36.018 | =(2.68*3+2.4)*3.45
| 투명락카 | 목부 |  | M2 | 36.018 | =(2.68*3+2.4)*3.45
| 무늬목걸레받이 | T=6 H=100/투명락카포함 |  | M | 10.44 | =(2.68*3+2.4)
| 무늬목판넬(상부라운딩) | T=6*1PLY/유리면위 | WV-01 | M2 | 17.694 | =(1.34+7.75+11.54+8.86)*0.6
| 무늬목판넬(상부라운딩) 취부 | T=6*1PLY/유리면위 |  | M2 | 17.694 | =(1.34+7.75+11.54+8.86)*0.6
| 투명락카 | 목부 |  | M2 | 17.694 | =(1.34+7.75+11.54+8.86)*0.6
[안내데스크 측면파티션 조성 및 마감]
| ST'L 각파이프구조틀 | ㅁ-30*30 |  | M2 | 12.972 | =(0.79+0.15)*2*3.45*2
| 석고보드취부 | T=12*2PLY |  | M2 | 12.972 | =(0.79+0.15)*2*3.45*2
| ALL PUTTY | 석고면 |  | M2 | 12.972 | =(0.79+0.15)*2*3.45*2
| PAINT |  | PA-01 | M2 | 12.972 | =(0.79+0.15)*2*3.45*2
| SST'L 걸레받이 | T=1.2 H=50 | MT-01 | M | 3.76 | =(0.79+0.15)*2*2
| ST'L 측면몰딩 | T=1.6 25*150 |  | M | 6.9 | =3.45*2
| ST'L 측면몰딩도장 | T=1.6 25*150 | PA-01 | M | 6.9 | =3.45*2
[무버블파티션 조성 및 마감]
| 무버블파티션 상부레일보강 |  |  | M | 6.64 | =6.64
| 무버블파티션 | H=3400 |  | M2 | 22.908 | =(6.64)*3.45
| 무버블파티션마감 | 도장마감 |  | M2 | 46.48 | =(6.64)*3.5*2
* | 창고
| ALL PUTTY | 석고면 |  | M2 | 72.0985 | =(26.2)*3.4-(1.8)*2.4-(3.67)*3.45
| PAINT |  | PA-01 | M2 | 72.0985 | =(26.2)*3.4-(1.8)*2.4-(3.67)*3.45
| SST'L 걸레받이 | T=1.2 H=50 | MT-01 | M | 20.73 | =(26.2)-(1.8)-(3.67)
소계
6 | 복도공사
[락카벽체 하우징 조성 및 마감]
| ST'L 각파이프구조틀 | ㅁ-30*30 |  | M2 | 39.3 | =(3.9+0.5)*2*3.45+((2.4*1.2)+(2.4+1.2)*2*0.35)+((2.4*0.6)+(2.4+0.6)*2*0.35)
| 합판취부 | T=9*1PLY |  | M2 | 39.3 | =(3.9+0.5)*2*3.45+((2.4*1.2)+(2.4+1.2)*2*0.35)+((2.4*0.6)+(2.4+0.6)*2*0.35)
| BACK PAINT GLASS | T=5 | GL-02 | M2 | 10.575 | =(3.9*3.45)-(2.4*1.2)
| 무늬목판넬 | T=6*1PLY | WV-01 | M2 | 16.905 | =(3.9+0.5*2)*3.45
| 무늬목판넬취부 | T=6*1PLY |  | M2 | 16.905 | =(3.9+0.5*2)*3.45
| 투명락카 | 목부 |  | M2 | 16.905 | =(3.9+0.5*2)*3.45
| 무늬목걸레받이 | T=6 H=100/투명락카포함 |  | M | 4.9 | =(3.9+0.5*2)
[도장마감]
| ALL PUTTY | 석고면 |  | M2 | 12.93 | =(5)*3.45-(1.8)*2.4
| PAINT |  | PA-01 | M2 | 12.93 | =(5)*3.45-(1.8)*2.4
| SST'L 걸레받이 | T=1.2 H=50 | MT-01 | M | 3.2 | =(5)-(1.8)
[기타공사]
| 벽체철거에 따른 기존 천정,벽체,바닥 보수 | L=29.32m+8.57m H=3400 철거범위 |  | 식 | 1 | =1
소계
7 | 창호공사
[GD-01 : 2개소 + SD-02 : 2개소] - 복도 <> 교육실
| SST'L FRAME(테두리) | T=1.2 50*50 | MT-01 | M | 54.6 | =(11.54*2+3.45*2)+(8.86*2+3.45*2)
| SST'L FRAME(세로) | T=1.2 10*50 | MT-01 | M | 48.3 | =3.45*(8+6)
| 투명강화유리 | T=12 | 특규사이즈 | M2 | 54.102 | =(11.54*3.45)+(8.86*3.45)-(1.35*2)*2.4-(1.42*2)*3.45
| 강화도어 | T=12 670*2400 |  | EA | 4 | =2*2
| SST'L 감마찌도어 | 1420*3450 |  | EA | 2 | =2
| SST'L BLACK M/R PLATE | T=1.2/유리면위 | MT-02 | M2 | 12.24 | =(11.54+8.86)*0.6
[FIX 창호] - 복도 <> 교육실
| SST'L FRAME(테두리) | T=1.2 30*50/곡면 | MT-01 | M | 22.42 | =(7.75*2+3.46*2)
| SST'L FRAME(세로) | T=1.2 10*50 | MT-01 | M | 10.35 | =(3.45)*3
| 투명강화유리 | T=12/곡면 | 특규사이즈 | M2 | 26.7375 | =(7.75*3.45)
| SST'L FRAME(테두리) | T=1.2 50*50 | MT-01 | M | 9.58 | =(1.34+3.45)*2
| 투명강화유리 | T=12 | 특규사이즈 | M2 | 4.623 | =(1.34*3.45)
[SD-01 : 1개소] - 복도 <> 창고
| ST'L DOOR & FRAME | 1800*2400/하드웨어포함 | 도장마감 | EA | 1 | =1
[WD-01 : 1개소] - 교육실 <> 창고
| WOOD SLDING DOOR & FRAME | 3670*3450 | WV-01+투명락카 | EA | 1 | =1
소계
8 | 가구공사
FM-02 | 수납장 | 2700*900*3450/TV 보강포함 | WV-01+LPM+SST'L 발색 | EA | 1 | =1
FM-03 | 수납장 | 2700*900*3450/개수대+인조대리석포함 | WV-01+LPM+SST'L 발색 | EA | 2 | =2
FM-04 | 수납장 | 2700*900*3450 | WV-01+LPM+SST'L 발색 | EA | 1 | =1
FM-05 | 수납장 | 2700*900*3450/무버블파티션보관포함 | WV-01+LPM+SST'L 발색 | EA | 1 | =1
FM-06 | 인포카운터조성 | 4870*1050*1100 | WV-01+PAINT | EA | 1 | =1
FM-07 | 교육실측사물함 | 300*350*600/키포함 | WV-01 | EA | 8 | =8
FM-07 | 복도측사물함 | 300*350*300/키포함 | 하이그로시도장 | EA | 16 | =8*2
FM-07 | 복도측사물함 | 300*350*600/키포함 | 하이그로시도장 | EA | 8 | =8
소계
9 | 하드웨어
| BUTT HINGE, 4*4 | BJ4540SS | H1 | PC | 6 | 6
| DOOR CLOSER | TS1500 | H2 | SET | 2 | 2 | NHO
| FLOOR STOPPER | FS100 | H3 | PC | 2 | 2
| PUSH PULL HANDLE, 2,000 | 291-1 | H4 | PR | 6 | 6 | 2000
| SLIDING FITTING | TER-120-O | H5 | SET | 2 | 2
| RUNNING RAIL | TER-120-31 | H6 | M | 12 | 12
| FLUSH HANDLE | FS100 | H7 | PC | 2 | 2 | 매입형
| BOTTOM DEAD LOCK | DB300 | H8 | PC | 4 | 4
| PROFILE CYLINDER, KEY | PC04 | H9 | PC | 4 | 4
| FLOOR HINGE | G-500N | H10 | SET | 6 | 6 | 100K
| TOP CENTER | 932.00.402.01 | H11 | PC | 4 | 4
| BOTTOM PATCH | 981.00.000 | H12 | PC | 4 | 4
| TOP PATCH | 981.00.001 | H13 | PC | 4 | 4
| CORNER PATCH LOCK | PP501 | H14 | PC | 4 | 4
| THUMBTURN CYLILNDER | CY01 | H15 | PC | 4 | 4
| OFFSET DOOR STRAP | 932.00.420.01 | H16 | PC | 2 | 2
| OFFSET TOP CENTER | 932.00.200.01 | H17 | PC | 2 | 2
| POCKET DOOR FITTING | CONCEPTA25 | H18 | SET | 9 | =9
| LEVER HANDEL | WP-240 | H19 | pc | 2 | 2
| MORTISE LOCK | 911.02.145 | H20 | PC | 1 | 1
| FLUSH BOLT | FB020 | H21 | PC | 2 | 2
| DUST PROOF STRIKE | D010 | H22 | PC | 1 | 1
소계