## 원가계산서
공 사 원 가 계 산 서
[ 공사명 : 동두천 보산동 경관조명 특화거리 조성공사 - 경관조명 구조물공사 및 조경용 화단 ]
| 비 목 |  |  | 금 액 | 구 성 비 | 비 고
A1 | 순 공 사 원 가 | 재 료 비 | 직 접 재 료 비
A2 |  |  | 간 접 재 료 비
A3 |  |  | 작업설, 부산물(△)
AS |  |  | [ 소 계 ]
B1 |  | 노 무 비 | 직 접 노 무 비
B2 |  |  | 간 접 노 무 비 |  | 직접노무비 * 8%
BS |  |  | [ 소 계 ]
C2 |  | 경 비 | 경 비
C4 |  |  | 산 재 보 험 료 |  | 노무비 * 3.75%
C5 |  |  | 고 용 보 험 료 |  | 노무비 * 0.87%
|  |  | 건 강 보 험 료 |  | 직접노무비 * 3.23%
|  |  | 연 금 보 험 료 |  | 직접노무비 * 4.5%
|  |  | 노인장기요양보험료 |  | 건강보험료 * 8.51%
CA |  |  | 산업안전보건관리비 |  | (재료비+직노) * 2.93% | 4천만원 이상 건설공사 대상
CH |  |  | 환 경 보 전 비 |  | (재료비+직노+경비) * 0.3%
CH |  |  | 퇴 직 공 제 부 금 |  | 직접노무비 * 2.3% | 3억원 이상 공사 대상
CG |  |  | 기 타 경 비 |  | (재료비+노무비) * 5.6% | 복리후생비+소모품비+여비교통통신비+도서인쇄비
CL |  |  | 건설기계대여금지급보증서발급수수료 |  | (재료비+직노+경비) * 0.07%
CS |  |  | [ 소 계 ]
S1 | 계
D1 | 일 반 관 리 비 |  |  |  | 계 * 6%
D2 | 이 윤 |  |  |  | (노무비+경비+일반관리비) * 15%
D4 | 폐 기 물 처 리 비
D9 | 공 급 가 액
DB | 부 가 가 치 세 |  |  |  | 공급가액 * 10%
DH | 도 급 액
S2 | 총 공 사 비

## 공종별집계표
공 종 별 집 계 표
[ 공사명 : 동두천 보산동 경관조명 특화거리 조성공사 - 경관조명 구조물공사 및 조경용 화단 ]
품 명 | 규 격 | 단위 | 수량 | 재 료 비 |  | 노 무 비 |  | 경 비 |  | 합 계 |  | 비 고 | 공종코드 | 변수 | 상위공종 | 공종구분 | 공종레벨 | 공종소계 | 원가계산서 연결금액
|  |  |  | 단 가 | 금 액 | 단 가 | 금 액 | 단 가 | 금 액 | 단 가 | 금 액
동두천 보산동 경관조명 특화거리 조성공사 - 경관조명 구조물공사 |  |  | 1
A. 건 축 공 사 |  |  | 1
1. 가 설 공 사 |  |  | 1
2. 경관조명 구조물 설치 |  |  | 1
동두천 보산동 경관조명 특화거리 조성공사 - 조경용 화단
1. 조경용 화단 | PC제품, 1500*1500*450 | 개 | 6
| PC제품, 1000*1000*700 | 개 | 13
| PC제품, 800*800*800 | 개 | 23
| PC제품, 600*600*550 | 개 | 38
B. 폐기물 처리비 |  |  | 1 | 0 | 0 | 0 | 0
[ 합 계 ] |  |  |  |  | 0 |  | 0

## 공종별내역서_건축
내 역 서 - 건 축 공 사
[ 공사명 : 동두천 보산동 경관조명 특화거리 조성공사 - 경관조명 구조물공사 및 조경용 화단 ]
품 명 | 규 격 | 단위 | 수량 | 재 료 비 |  | 노 무 비 |  | 경 비 |  | 합 계 |  | 비 고 | 품목코드 | 변수 | 설정 | 공종코드 | 일위 | 단산 | 자재 | 손료적용 | 손료저장 | 적용율 | JUK1 | JUK2 | JUK3 | JUK4 | JUK5 | JUK6 | JUK7 | JUK8 | JUK9 | JUK10 | JUK11 | JUK12 | JUK13 | JUK14 | JUK15 | JUK16 | JUK17 | JUK18 | JUK19 | JUK20 | 자재구분 | 공종구분 | 공종레벨 | 공종+자재 | 고유번호
|  |  |  | 단 가 | 금 액 | 단 가 | 금 액 | 단 가 | 금 액 | 단 가 | 금 액
1. 가 설 공 사 | [15 empty] | 0101010101
강관 조립말비계(이동식)설치 및 해체 | 높이 2m, 1개월 | 대 | 2 | [9 empty] | 5063018D6648B535D71F43C52EECC1 |  |  | 0101010101 | T | F | F | [26 empty] | 01010101015063018D6648B535D71F43C52EECC1 | 7
먹매김 |  | M2 | 108 | [9 empty] | 5063018D66759A3AB7CD691620BD19 |  |  | 0101010101 | T | F | F | [26 empty] | 01010101015063018D66759A3AB7CD691620BD19 | 6
소운반 | 자재운반, 폐기물운반, 인력양중 | M2 | 108
현장정리 |  | M2 | 108
지게차 |  | HR | 5
준공청소 |  | M2 | 108
[ 합 계 ] |  |  |  |  | 0 |  | 0 |  | 0 |  | 0 |  | TOTAL
2. 경관조명 구조물 설치 | [15 empty] | 0101010102
A-Type | 프레임 노출형, 2000*3000 | 개소 | 3
B-Type | 프레임 노출형, 4000*3000 | 개소 | 1
B-Type | PC 외부 마감형, 출입구 도어형, 4000*3000 | 개소 | 2
C-Type | 프레임 노출형, 6000*3000 | 개소 | 1
C-Type | PC 외부 마감형, 출입구 도어형, 6000*3000 | 개소 | 2
D-Type | 프레임 노출형, 8000*3000 | 개소
D-Type | PC 외부 마감형, 출입구 도어형, 8000*3000 | 개소
E-Type | PC 외부 마감형, 출입구 도어형, 12000*3000 | 개소
F-Type | PC 외부 마감형, 출입구 도어형, 18000*3000 | 개소
[13 empty] | 5063E18738CFD93F37472EE42A7472 |  |  | 0101010102 | T | F | F | [26 empty] | 01010101025063E18738CFD93F37472EE42A7472 | 18
[13 empty] | 5063E18738CFD93F37472EE42A7472 |  |  | 0101010102 | T | F | F | [26 empty] | 01010101025063E18738CFD93F37472EE42A7472 | 18
[13 empty] | 5063E1873892973C678863A624891E |  |  | 0101010102 | T | F | F | [26 empty] | 01010101025063E1873892973C678863A624891E | 185
[13 empty] | 5063E18738CFD93F37472EE42A7472 |  |  | 0101010102 | T | F | F | [26 empty] | 01010101025063E18738CFD93F37472EE42A7472 | 18
[13 empty] | 5063E18738CFD93F37472EE42A7472 |  |  | 0101010102 | T | F | F | [26 empty] | 01010101025063E18738CFD93F37472EE42A7472 | 18
[ 합 계 ] |  |  |  |  | 0 |  | 0 |  | 0 |  | 0 |  | TOTAL
3. 폐기물 처리비 | [15 empty] | 01020101
혼합건설폐기물(리모델링) | 불연성 건설폐기물에 가연성 5% 이하 혼합 | TON | 5.6448 | 0 | 0 | 0 | [6 empty] | 5063018D6675AB31A7EADD80235B17 |  |  | 01020101 | F | F | T | [26 empty] | 010201015063018D6675AB31A7EADD80235B17 | 203
건설폐기물 상차 및 운반비 - 중량 기준 | 중간처리 대상, 15ton 덤프트럭, 30km | TON | 5.6448 | 0 | 0 | 0 | [6 empty] | 5063018D6675AB30879B1522216D6D |  |  | 01020101 | F | F | T | [26 empty] | 010201015063018D6675AB30879B1522216D6D | 202
[ 합 계 ] |  |  |  |  | 0 |  | 0 |  | 0 |  | 0 |  | TOTAL

## 일위대가목록_건축
일 위 대 가 목 록 - 건 축 공 사
[ 공사명 : 동두천 보산동 경관조명 특화거리 조성공사 - 경관조명 구조물공사 및 조경용 화단 ]
코 드 | 품 명 | 규 격 | 단위 | 재 료 비 | 노 무 비 | 경 비 | 합 계 | 번 호 | 비 고 | 노임계수 | 할증 | 품셈개요 | 장비일위
5063018D39132630A789918C2989CB | 강관 조립말비계(이동식)설치 및 해체 | 높이 2m, 1개월 | 대 |  |  |  |  | 호표 1
5063018D6648B535D71F43C52EECC1 | 먹매김 |  | M2 |  |  |  |  | 호표 5
5063018D6648B535D71F43C52EECC1 | 소운반 |  | M2 |  |  |  |  | 호표 6
5063018D66759A3AB7CD691620BD19 | 현장정리 |  | M2 |  |  |  |  | 호표 7
5063018D6648B535D71F43C52EECC1 | 지게차 | 5톤 | HR |  |  |  |  | 호표 9
5063018D6648B535D71F43C52EECC1 | 준공청소 |  | M2 |  |  |  |  | 호표 10
5063E18780E36936477847842F667C | A-Type | 프레임 노출형, 2000*3000 | 개소 |  |  |  |  | 호표 11
5063E18780E36936477847842F667C | A-Type | PC 외부 마감형, 출입구 오픈형, 2000*3000 | 개소 |  |  |  |  | 호표 12
5063E18780E36936477847842F667C | A-Type | PC 외부 마감형, 출입구 도어형, 2000*3000 | 개소 |  |  |  |  | 호표 13
5063E18780E36936477847842F667C | B-Type | 프레임 노출형, 4000*3000 | 개소 |  |  |  |  | 호표 14
5063E18780E36936477847842F667C | B-Type | PC 외부 마감형, 출입구 오픈형, 4000*3000 | 개소 |  |  |  |  | 호표 15
5063E18780E36936477847842F667C | B-Type | PC 외부 마감형, 출입구 도어형, 4000*3000 | 개소 |  |  |  |  | 호표 16
5063E18780E36936477847842F667C | C-Type | 프레임 노출형, 6000*3000 | 개소 |  |  |  |  | 호표 17
5063E18780E36936477847842F667C | C-Type | PC 외부 마감형, 출입구 오픈형, 6000*3000 | 개소 |  |  |  |  | 호표 18
5063E18780E36936477847842F667C | C-Type | PC 외부 마감형, 출입구 도어형, 6000*3000 | 개소 |  |  |  |  | 호표 19
5063E18780E36936477847842F667C | D-Type | 프레임 노출형, 8000*3000 | 개소 |  |  |  |  | 호표 20
5063E18780E36936477847842F667C | D-Type | PC 외부 마감형, 출입구 도어형, 8000*3000 | 개소 |  |  |  |  | 호표 21
5063E18780E36936477847842F667C | E-Type | PC 외부 마감형, 출입구 도어형, 12000*3000 | 개소 |  |  |  |  | 호표 22
5063E18780E36936477847842F667C | F-Type | PC 외부 마감형, 출입구 도어형, 18000*3000 | 개소 |  |  |  |  | 호표 23
5063B1831C9A6033D7373587266FDF | 각종 잡철물 제작 설치 | 철재, 간단(강판의 가공설치) | kg |  |  |  |  | 호표 24
5063B1831C9A6033D70BE8A7267CBD | 각종 잡철물 제작 | 철재, 간단(강판의 가공설치) | kg |  |  |  |  | 호표 25
5063B1831C9A6033D70BE8B12DE64E | 각종 잡철물 설치 | 철재, 간단(강판의 가공설치) | kg |  |  |  |  | 호표 26
5777B1837D157236D768DEDF2BDA5386BFAB3473 | 용접기(교류) | 500Amp | HR |  |  |  |  | 호표 27 |  | A |  |  | T
5063F18566CC093977AAF5C12B298E | 불소수지 페인트칠 | 철재면, 하도1회, 중도,상도2회 | M2 |  |  |  |  | 호표 28
5063F18566CC093977AAF5C12B298E | 바닥목재데크깔기 |  | M2 |  |  |  |  | 호표 29
5063F18566CC093977AAF5C12B298E | 오일스테인칠 | 목재면, 2회 | M2 |  |  |  |  | 호표 30
5063F18566CC093977AAF5C12B298E | 폴리카보네이트 | 6mm 복층, 투명 | M2 |  |  |  |  | 호표 31

## 일위대가_건축
일 위 대 가 - 건 축 공 사
[ 공사명 : 동두천 보산동 경관조명 특화거리 조성공사 - 경관조명 구조물공사 및 조경용 화단 ]
품 명 | 규 격 | 단위 | 수량 | 재 료 비 |  | 노 무 비 |  | 경 비 |  | 합 계 |  | 비 고 | 일위대가 | 품목코드 | 일위 | 단산 | 자재 | 손료적용 | 손료저장 | 적용율 | JUK1 | JUK2 | JUK3 | JUK4 | JUK5 | JUK6 | JUK7 | JUK8 | JUK9 | JUK10 | JUK11 | JUK12 | JUK13 | JUK14 | JUK15 | JUK16 | JUK17 | JUK18 | JUK19 | JUK20 | 할증적용 | 할증저장 | 할증율 | HAL1 | HAL2 | HAL3 | 자재구분 | 일위대가+자재 | 장비일위 | 설정
|  |  |  | 단 가 | 금 액 | 단 가 | 금 액 | 단 가 | 금 액 | 단 가 | 금 액
강관 조립말비계(이동식)설치 및 해체 높이 2m, 1개월 대 ( 호표 1 ) | [12 empty] | 5063018D39132630A789918C2989CB
비계안정장치 | 비계안정장치, 비계기본틀, 기둥, 1.2*1.7m | 개 | 0.12 | [9 empty] | 5063018D39132630A789918C2989CB | 574A71859D19003E4749322F2B7F3C9E79E947 | F | F | T | [30 empty] | 5063018D39132630A789918C2989CB574A71859D19003E4749322F2B7F3C9E79E947
비계안정장치 | 비계안정장치, 가새, 1.2*1.9m | 개 | 0.12 | [9 empty] | 5063018D39132630A789918C2989CB | 574A71859D19003E4749322F2B7F3C9E79E949 | F | F | T | [30 empty] | 5063018D39132630A789918C2989CB574A71859D19003E4749322F2B7F3C9E79E949
비계안정장치 | 비계안정장치, 수평띠장, 1829mm | 개 | 0.24 | [9 empty] | 5063018D39132630A789918C2989CB | 574A71859D19003E4749322F2B7F3C9E79E68E | F | F | T | [30 empty] | 5063018D39132630A789918C2989CB574A71859D19003E4749322F2B7F3C9E79E68E
비계안정장치 | 비계안정장치, 손잡이기둥 | 개 | 0.24 | [9 empty] | 5063018D39132630A789918C2989CB | 574A71859D19003E4749322F2B7F3C9E79E689 | F | F | T | [30 empty] | 5063018D39132630A789918C2989CB574A71859D19003E4749322F2B7F3C9E79E689
비계안정장치 | 비계안정장치, 손잡이, 1229mm | 개 | 0.12 | [9 empty] | 5063018D39132630A789918C2989CB | 574A71859D19003E4749322F2B7F3C9E79E68F | F | F | T | [30 empty] | 5063018D39132630A789918C2989CB574A71859D19003E4749322F2B7F3C9E79E68F
비계안정장치 | 비계안정장치, 손잡이, 1829mm | 개 | 0.24 | [9 empty] | 5063018D39132630A789918C2989CB | 574A71859D19003E4749322F2B7F3C9E79E688 | F | F | T | [30 empty] | 5063018D39132630A789918C2989CB574A71859D19003E4749322F2B7F3C9E79E688
비계안정장치 | 비계안정장치, 바퀴 | 개 | 0.36 | [9 empty] | 5063018D39132630A789918C2989CB | 574A71859D19003E4749322F2B7F3C9E79E68A | F | F | T | [30 empty] | 5063018D39132630A789918C2989CB574A71859D19003E4749322F2B7F3C9E79E68A
비계안정장치 | 비계안정장치, 쟈키 | 개 | 0.36 | [9 empty] | 5063018D39132630A789918C2989CB | 574A71859D19003E4749322F2B7F3C9E79E68B | F | F | T | [30 empty] | 5063018D39132630A789918C2989CB574A71859D19003E4749322F2B7F3C9E79E68B
비계안정장치 | 비계안정장치, 발판, 40*200*2000 | 장 | 0.42 | [9 empty] | 5063018D39132630A789918C2989CB | 574A71859D19003E4749322F29B35125B2DF99 | F | F | T | [30 empty] | 5063018D39132630A789918C2989CB574A71859D19003E4749322F29B35125B2DF99
강관 조립말비계(이동식)설치 및 해체 | 높이 2m, 노무비 | 대 | 1 | [9 empty] | 5063018D39132630A789918C2989CB | 5063018D39132630A789919D20F86D | T | F | F | [30 empty] | 5063018D39132630A789918C2989CB5063018D39132630A789919D20F86D
[ 합 계 ] | [12 empty] | TOTAL | TOTAL
먹매김 M2 ( 호표 5 ) | [12 empty] | 5063018D6648B535D71F43C52EECC1
건축목공 | 일반공사 직종 | 인 | 0.029 | [9 empty] | 5063018D6648B535D71F43C52EECC1 | 50BC318EE8C7EC3EC782DA5328B836FE46A4E9 | F | F | T | [30 empty] | 5063018D6648B535D71F43C52EECC150BC318EE8C7EC3EC782DA5328B836FE46A4E9
[ 합 계 ] | [12 empty] | TOTAL | TOTAL
소운반 M2 ( 호표 6 ) | [12 empty] | 5063018D66759A3AB7CD691620BD19
보통인부 | 일반공사 직종 | 인 | 0.045 | [9 empty] | 5063018D66759A3AB7CD691620BD19 | 50BC318EE8C7EC3EC782DA5328B836FE46A4E9 | F | F | T | [30 empty] | 5063018D66759A3AB7CD691620BD1950BC318EE8C7EC3EC782DA5328B836FE46A4E9
[ 합 계 ] | [12 empty] | TOTAL | TOTAL
현장정리 M2 ( 호표 7 ) | [12 empty] | 5063018D66759A3AB7CD691620BD19
보통인부 | 일반공사 직종 | 인 | 0.093 | [9 empty] | 5063018D66759A3AB7CD691620BD19 | 50BC318EE8C7EC3EC782DA5328B836FE46A4E9 | F | F | T | [30 empty] | 5063018D66759A3AB7CD691620BD1950BC318EE8C7EC3EC782DA5328B836FE46A4E9
[ 합 계 ] | [12 empty] | TOTAL | TOTAL
지게차 5.0톤 HR ( 호표 9 ) | [12 empty] | 5006213C660EDFB3035F68FE09CD
지게차 | 5.0톤 | 대 | 0.15 | [8 empty] | 천원 | 5006213C660EDFB3035F68FE09CD | 5079013F569ACA739F561DAFBC43 | F | F | T |  |  |  | JUK16: 5006213C660EDFB3035F68FE09CD5079013F569ACA739F561DAFBC43
경유 | 저유황 0.001% | L | 5.7 | [9 empty] | 5006213C660EDFB3035F68FE09CD | 50C1413FB6C14BB3BE50B0551234 | F | F | T |  |  |  | JUK1: 1; JUK16: 5006213C660EDFB3035F68FE09CD50C1413FB6C14BB3BE50B0551234
잡재료 | 주연료비의 37% | 식 | 1 | [9 empty] | 5006213C660EDFB3035F68FE09CD | 5650D134C66D1D432052FEDB68081 | F | F | F | 0 | 0 | 0.37 | JUK16: 5006213C660EDFB3035F68FE09CD5650D134C66D1D432052FEDB68081
건설기계운전사 | 일반공사 직종 | 인 | 1 | [9 empty] | 5006213C660EDFB3035F68FE09CD | 5006213C660C10537B552BDB0997 | F | F | T |  |  |  | JUK16: 5006213C660EDFB3035F68FE09CD5006213C660C10537B552BDB0997
[ 합 계 ] | [12 empty] | TOTAL | TOTAL
준공청소 M2 ( 호표 10 ) | [12 empty] | 5063018D66759A3AB7CD691620BD19
보통인부 | 일반공사 직종 | 인 | 0.05 | [9 empty] | 5063018D66759A3AB7CD691620BD19 | 50BC318EE8C7EC3EC782DA5328B836FE46A4E9 | F | F | T | [30 empty] | 5063018D66759A3AB7CD691620BD1950BC318EE8C7EC3EC782DA5328B836FE46A4E9
[ 합 계 ] | [12 empty] | TOTAL | TOTAL
A-Type 2000*3000, 프레임노출형 개소 ( 호표 11 ) | [12 empty] | 50638188ADB5263387B17ECB28D8B1
구조용각형각관 | 구조용각형각관, 20*20, 1.6mm | kg | 17.248 | [9 empty] | 50638188ADB5263387B17ECB28D8B1 | 57655183502D243FF7D583B629DE5DDB154964 | F | F | T | [30 empty] | 5063D180B0D7BB32679E70E52130EB5063D180B0C56535577A2A1D2F2B3A | bar: JUK1
구조용각형각관 | 구조용각형각관, 50*30, 2.3mm | kg | 51.9695 | [9 empty] | 50638188ADB5263387B17ECB28D8B1 | 57655183502D243FF7D583B629DE5DDB154964 | F | F | T | [30 empty] | 5063D180B0D7BB32679E70E52130EB5063D180B0C56535577A2A1D2F2B3A | bar: JUK1
구조용각형각관 | 구조용각형각관, 50*50, 2.3mm | kg | 106.4822 | [9 empty] | 50638188ADB5263387B17ECB28D8B1 | 57655183502D243FF7D583B629DE5DDB154964 | F | F | T | [30 empty] | 5063D180B0D7BB32679E70E52130EB5063D180B0C56535577A2A1D2F2B3A | bar: JUK1
일반구조용압연강판 | 일반구조용압연강판, 1.8mm | kg | 67.6437 | [9 empty] | 50638188ADB5263387B17ECB28D8B1 | 57655183502D243FF7D583B629DE5DDB154964 | F | F | T | [30 empty] | 5063D180B0D7BB32679E70E52130EB5063D180B0C56535577A2A1D2F2B3A | bar: JUK1
각종 잡철물 제작 설치 | 철재, 보통(강판의 가공설치) | kg | 221.2213 | [9 empty] | 50638188ADB5263387B17ECB28D8B1 | 57655183502D243FF7D583B629DE5DDB154964 | F | F | F | [30 empty] | 5063D180B0D7BB32679E70E52130EB5063D180B0C54A38870BEFC32472F3 | bar: JUK1
철강설 | 철강설, 고철, 작업설부산물 | kg | -22.1221 | [8 empty] | 수집상차도 | 50638188ADB5263387B17ECB28D8B1 | 57655183502D243FF7D583B629DE5DDB154964 | F | F | F | [30 empty] | 5063D180B0D7BB32679E70E52130EB5063D180B0C54A38870BEFC32472F3 | bar: JUK1
불소수지 페인트 | 철재면, 하도1회, 중도,상도2회 | M2 | 15.2276 | [9 empty] | 50638188ADB5263387B17ECB28D8B1 | 57655183502D243FF7D583B629DE5DDB154964 | F | F | F | [30 empty] | 5063D180B0D7BB32679E70E52130EB5063D180B0C54A38870BEFC32472F3 | bar: JUK1
바닥목재데크깔기 |  | M2 | 6.3 | [9 empty] | 50638188ADB5263387B17ECB28D8B1 | 57655183502D243FF7D583B629DE5DDB154964 | F | F | F | [30 empty] | 5063D180B0D7BB32679E70E52130EB5063D180B0C54A38870BEFC32472F3 | bar: JUK1
오일스테인칠 | 목재면, 2회 | M2 | 6.3 | [9 empty] | 50638188ADB5263387B17ECB28D8B1 | 57655183502D243FF7D583B629DE5DDB154964 | F | F | F | [30 empty] | 5063D180B0D7BB32679E70E52130EB5063D180B0C54A38870BEFC32472F3 | bar: JUK1
[ 합 계 ] | [12 empty] | TOTAL | TOTAL
A-Type 2000*3000, PC 외부 마감형, 출입구 오픈형 개소 ( 호표 12 ) | [12 empty] | 50638188ADB5263387B17ECB28D8B1
구조용각형각관 | 구조용각형각관, 20*20, 1.6mm | kg | 17.248 | [9 empty] | 50638188ADB5263387B17ECB28D8B1 | 57655183502D243FF7D583B629DE5DDB154964 | F | F | T | [30 empty] | 5063D180B0D7BB32679E70E52130EB5063D180B0C56535577A2A1D2F2B3A | bar: JUK1
구조용각형각관 | 구조용각형각관, 50*30, 2.3mm | kg | 51.9695 | [9 empty] | 50638188ADB5263387B17ECB28D8B1 | 57655183502D243FF7D583B629DE5DDB154964 | F | F | T | [30 empty] | 5063D180B0D7BB32679E70E52130EB5063D180B0C56535577A2A1D2F2B3A | bar: JUK1
구조용각형각관 | 구조용각형각관, 50*50, 2.3mm | kg | 106.4822 | [9 empty] | 50638188ADB5263387B17ECB28D8B1 | 57655183502D243FF7D583B629DE5DDB154964 | F | F | T | [30 empty] | 5063D180B0D7BB32679E70E52130EB5063D180B0C56535577A2A1D2F2B3A | bar: JUK1
일반구조용압연강판 | 일반구조용압연강판, 1.8mm | kg | 67.6437 | [9 empty] | 50638188ADB5263387B17ECB28D8B1 | 57655183502D243FF7D583B629DE5DDB154964 | F | F | T | [30 empty] | 5063D180B0D7BB32679E70E52130EB5063D180B0C56535577A2A1D2F2B3A | bar: JUK1
각종 잡철물 제작 설치 | 철재, 보통(강판의 가공설치) | kg | 221.2213 | [9 empty] | 50638188ADB5263387B17ECB28D8B1 | 57655183502D243FF7D583B629DE5DDB154964 | F | F | F | [30 empty] | 5063D180B0D7BB32679E70E52130EB5063D180B0C54A38870BEFC32472F3 | bar: JUK1
철강설 | 철강설, 고철, 작업설부산물 | kg | -22.1221 | [8 empty] | 수집상차도 | 50638188ADB5263387B17ECB28D8B1 | 57655183502D243FF7D583B629DE5DDB154964 | F | F | F | [30 empty] | 5063D180B0D7BB32679E70E52130EB5063D180B0C54A38870BEFC32472F3 | bar: JUK1
불소수지 페인트 | 철재면, 하도1회, 중도,상도2회 | M2 | 15.2276 | [9 empty] | 50638188ADB5263387B17ECB28D8B1 | 57655183502D243FF7D583B629DE5DDB154964 | F | F | F | [30 empty] | 5063D180B0D7BB32679E70E52130EB5063D180B0C54A38870BEFC32472F3 | bar: JUK1
바닥목재데크깔기 |  | M2 | 6.3 | [9 empty] | 50638188ADB5263387B17ECB28D8B1 | 57655183502D243FF7D583B629DE5DDB154964 | F | F | F | [30 empty] | 5063D180B0D7BB32679E70E52130EB5063D180B0C54A38870BEFC32472F3 | bar: JUK1
오일스테인칠 | 목재면, 2회 | M2 | 6.3 | [9 empty] | 50638188ADB5263387B17ECB28D8B1 | 57655183502D243FF7D583B629DE5DDB154964 | F | F | F | [30 empty] | 5063D180B0D7BB32679E70E52130EB5063D180B0C54A38870BEFC32472F3 | bar: JUK1
폴리카보네이트 | 6mm 복층, 투명 | M2 | 18.963 | [9 empty] | 50638188ADB5263387B17ECB28D8B1 | 57655183502D243FF7D583B629DE5DDB154964 | F | F | F | [30 empty] | 5063D180B0D7BB32679E70E52130EB5063D180B0C54A38870BEFC32472F3 | bar: JUK1
[ 합 계 ] | [12 empty] | TOTAL | TOTAL
A-Type 2000*3000, PC 외부 마감형, 출입구 도어형 개소 ( 호표 13 ) | [12 empty] | 50638188ADB5263387B17ECB28D8B1
구조용각형각관 | 구조용각형각관, 20*20, 1.6mm | kg | 35.728 | [9 empty] | 50638188ADB5263387B17ECB28D8B1 | 57655183502D243FF7D583B629DE5DDB154964 | F | F | T | [30 empty] | 5063D180B0D7BB32679E70E52130EB5063D180B0C56535577A2A1D2F2B3A | bar: JUK1
구조용각형각관 | 구조용각형각관, 50*30, 2.3mm | kg | 137.1464 | [9 empty] | 50638188ADB5263387B17ECB28D8B1 | 57655183502D243FF7D583B629DE5DDB154964 | F | F | T | [30 empty] | 5063D180B0D7BB32679E70E52130EB5063D180B0C56535577A2A1D2F2B3A | bar: JUK1
구조용각형각관 | 구조용각형각관, 50*50, 2.3mm | kg | 106.4822 | [9 empty] | 50638188ADB5263387B17ECB28D8B1 | 57655183502D243FF7D583B629DE5DDB154964 | F | F | T | [30 empty] | 5063D180B0D7BB32679E70E52130EB5063D180B0C56535577A2A1D2F2B3A | bar: JUK1
일반구조용압연강판 | 일반구조용압연강판, 1.8mm | kg | 67.6437 | [9 empty] | 50638188ADB5263387B17ECB28D8B1 | 57655183502D243FF7D583B629DE5DDB154964 | F | F | T | [30 empty] | 5063D180B0D7BB32679E70E52130EB5063D180B0C56535577A2A1D2F2B3A | bar: JUK1
각종 잡철물 제작 설치 | 철재, 보통(강판의 가공설치) | kg | 221.2213 | [9 empty] | 50638188ADB5263387B17ECB28D8B1 | 57655183502D243FF7D583B629DE5DDB154964 | F | F | F | [30 empty] | 5063D180B0D7BB32679E70E52130EB5063D180B0C54A38870BEFC32472F3 | bar: JUK1
철강설 | 철강설, 고철, 작업설부산물 | kg | -22.1221 | [8 empty] | 수집상차도 | 50638188ADB5263387B17ECB28D8B1 | 57655183502D243FF7D583B629DE5DDB154964 | F | F | F | [30 empty] | 5063D180B0D7BB32679E70E52130EB5063D180B0C54A38870BEFC32472F3 | bar: JUK1
불소수지 페인트 | 철재면, 하도1회, 중도,상도2회 | M2 | 15.2276 | [9 empty] | 50638188ADB5263387B17ECB28D8B1 | 57655183502D243FF7D583B629DE5DDB154964 | F | F | F | [30 empty] | 5063D180B0D7BB32679E70E52130EB5063D180B0C54A38870BEFC32472F3 | bar: JUK1
바닥목재데크깔기 |  | M2 | 6.3 | [9 empty] | 50638188ADB5263387B17ECB28D8B1 | 57655183502D243FF7D583B629DE5DDB154964 | F | F | F | [30 empty] | 5063D180B0D7BB32679E70E52130EB5063D180B0C54A38870BEFC32472F3 | bar: JUK1
오일스테인칠 | 목재면, 2회 | M2 | 6.3 | [9 empty] | 50638188ADB5263387B17ECB28D8B1 | 57655183502D243FF7D583B629DE5DDB154964 | F | F | F | [30 empty] | 5063D180B0D7BB32679E70E52130EB5063D180B0C54A38870BEFC32472F3 | bar: JUK1
폴리카보네이트 | 6mm 복층, 투명 | M2 | 37.863 | [9 empty] | 50638188ADB5263387B17ECB28D8B1 | 57655183502D243FF7D583B629DE5DDB154964 | F | F | F | [30 empty] | 5063D180B0D7BB32679E70E52130EB5063D180B0C54A38870BEFC32472F3 | bar: JUK1
[ 합 계 ] | [12 empty] | TOTAL | TOTAL
B-Type 4000*3000, 프레임노출형 개소 ( 호표 14 ) | [12 empty] | 50638188ADB5263387B17ECB28D8B1
구조용각형각관 | 구조용각형각관, 20*20, 1.6mm | kg | 34.496 | [9 empty] | 50638188ADB5263387B17ECB28D8B1 | 57655183502D243FF7D583B629DE5DDB154964 | F | F | T | [30 empty] | 5063D180B0D7BB32679E70E52130EB5063D180B0C56535577A2A1D2F2B3A | bar: JUK1
구조용각형각관 | 구조용각형각관, 50*30, 2.3mm | kg | 103.9389 | [9 empty] | 50638188ADB5263387B17ECB28D8B1 | 57655183502D243FF7D583B629DE5DDB154964 | F | F | T | [30 empty] | 5063D180B0D7BB32679E70E52130EB5063D180B0C56535577A2A1D2F2B3A | bar: JUK1
구조용각형각관 | 구조용각형각관, 50*50, 2.3mm | kg | 165.231 | [9 empty] | 50638188ADB5263387B17ECB28D8B1 | 57655183502D243FF7D583B629DE5DDB154964 | F | F | T | [30 empty] | 5063D180B0D7BB32679E70E52130EB5063D180B0C56535577A2A1D2F2B3A | bar: JUK1
일반구조용압연강판 | 일반구조용압연강판, 1.8mm | kg | 101.4656 | [9 empty] | 50638188ADB5263387B17ECB28D8B1 | 57655183502D243FF7D583B629DE5DDB154964 | F | F | T | [30 empty] | 5063D180B0D7BB32679E70E52130EB5063D180B0C56535577A2A1D2F2B3A | bar: JUK1
각종 잡철물 제작 설치 | 철재, 보통(강판의 가공설치) | kg | 368.3014 | [9 empty] | 50638188ADB5263387B17ECB28D8B1 | 57655183502D243FF7D583B629DE5DDB154964 | F | F | F | [30 empty] | 5063D180B0D7BB32679E70E52130EB5063D180B0C54A38870BEFC32472F3 | bar: JUK1
철강설 | 철강설, 고철, 작업설부산물 | kg | -36.8301 | [8 empty] | 수집상차도 | 50638188ADB5263387B17ECB28D8B1 | 57655183502D243FF7D583B629DE5DDB154964 | F | F | F | [30 empty] | 5063D180B0D7BB32679E70E52130EB5063D180B0C54A38870BEFC32472F3 | bar: JUK1
불소수지 페인트 | 철재면, 하도1회, 중도,상도2회 | M2 | 25.1462 | [9 empty] | 50638188ADB5263387B17ECB28D8B1 | 57655183502D243FF7D583B629DE5DDB154964 | F | F | F | [30 empty] | 5063D180B0D7BB32679E70E52130EB5063D180B0C54A38870BEFC32472F3 | bar: JUK1
바닥목재데크깔기 |  | M2 | 12.6 | [9 empty] | 50638188ADB5263387B17ECB28D8B1 | 57655183502D243FF7D583B629DE5DDB154964 | F | F | F | [30 empty] | 5063D180B0D7BB32679E70E52130EB5063D180B0C54A38870BEFC32472F3 | bar: JUK1
오일스테인칠 | 목재면, 2회 | M2 | 12.6 | [9 empty] | 50638188ADB5263387B17ECB28D8B1 | 57655183502D243FF7D583B629DE5DDB154964 | F | F | F | [30 empty] | 5063D180B0D7BB32679E70E52130EB5063D180B0C54A38870BEFC32472F3 | bar: JUK1
[ 합 계 ] | [12 empty] | TOTAL | TOTAL
B-Type 4000*3000, PC 외부 마감형, 출입구 오픈형 개소 ( 호표 15 ) | [12 empty] | 50638188ADB5263387B17ECB28D8B1
구조용각형각관 | 구조용각형각관, 20*20, 1.6mm | kg | 34.496 | [9 empty] | 50638188ADB5263387B17ECB28D8B1 | 57655183502D243FF7D583B629DE5DDB154964 | F | F | T | [30 empty] | 5063D180B0D7BB32679E70E52130EB5063D180B0C56535577A2A1D2F2B3A | bar: JUK1
구조용각형각관 | 구조용각형각관, 50*30, 2.3mm | kg | 103.9389 | [9 empty] | 50638188ADB5263387B17ECB28D8B1 | 57655183502D243FF7D583B629DE5DDB154964 | F | F | T | [30 empty] | 5063D180B0D7BB32679E70E52130EB5063D180B0C56535577A2A1D2F2B3A | bar: JUK1
구조용각형각관 | 구조용각형각관, 50*50, 2.3mm | kg | 165.231 | [9 empty] | 50638188ADB5263387B17ECB28D8B1 | 57655183502D243FF7D583B629DE5DDB154964 | F | F | T | [30 empty] | 5063D180B0D7BB32679E70E52130EB5063D180B0C56535577A2A1D2F2B3A | bar: JUK1
일반구조용압연강판 | 일반구조용압연강판, 1.8mm | kg | 101.4656 | [9 empty] | 50638188ADB5263387B17ECB28D8B1 | 57655183502D243FF7D583B629DE5DDB154964 | F | F | T | [30 empty] | 5063D180B0D7BB32679E70E52130EB5063D180B0C56535577A2A1D2F2B3A | bar: JUK1
각종 잡철물 제작 설치 | 철재, 보통(강판의 가공설치) | kg | 368.3014 | [9 empty] | 50638188ADB5263387B17ECB28D8B1 | 57655183502D243FF7D583B629DE5DDB154964 | F | F | F | [30 empty] | 5063D180B0D7BB32679E70E52130EB5063D180B0C54A38870BEFC32472F3 | bar: JUK1
철강설 | 철강설, 고철, 작업설부산물 | kg | -36.8301 | [8 empty] | 수집상차도 | 50638188ADB5263387B17ECB28D8B1 | 57655183502D243FF7D583B629DE5DDB154964 | F | F | F | [30 empty] | 5063D180B0D7BB32679E70E52130EB5063D180B0C54A38870BEFC32472F3 | bar: JUK1
불소수지 페인트 | 철재면, 하도1회, 중도,상도2회 | M2 | 25.1462 | [9 empty] | 50638188ADB5263387B17ECB28D8B1 | 57655183502D243FF7D583B629DE5DDB154964 | F | F | F | [30 empty] | 5063D180B0D7BB32679E70E52130EB5063D180B0C54A38870BEFC32472F3 | bar: JUK1
바닥목재데크깔기 |  | M2 | 12.6 | [9 empty] | 50638188ADB5263387B17ECB28D8B1 | 57655183502D243FF7D583B629DE5DDB154964 | F | F | F | [30 empty] | 5063D180B0D7BB32679E70E52130EB5063D180B0C54A38870BEFC32472F3 | bar: JUK1
오일스테인칠 | 목재면, 2회 | M2 | 12.6 | [9 empty] | 50638188ADB5263387B17ECB28D8B1 | 57655183502D243FF7D583B629DE5DDB154964 | F | F | F | [30 empty] | 5063D180B0D7BB32679E70E52130EB5063D180B0C54A38870BEFC32472F3 | bar: JUK1
폴리카보네이트 | 6mm 복층, 투명 | M2 | 37.926 | [9 empty] | 50638188ADB5263387B17ECB28D8B1 | 57655183502D243FF7D583B629DE5DDB154964 | F | F | F | [30 empty] | 5063D180B0D7BB32679E70E52130EB5063D180B0C54A38870BEFC32472F3 | bar: JUK1
[ 합 계 ] | [12 empty] | TOTAL | TOTAL
B-Type 4000*3000, PC 외부 마감형, 출입구 도어형 개소 ( 호표 16 ) | [12 empty] | 50638188ADB5263387B17ECB28D8B1
구조용각형각관 | 구조용각형각관, 20*20, 1.6mm | kg | 52.976 | [9 empty] | 50638188ADB5263387B17ECB28D8B1 | 57655183502D243FF7D583B629DE5DDB154964 | F | F | T | [30 empty] | 5063D180B0D7BB32679E70E52130EB5063D180B0C56535577A2A1D2F2B3A | bar: JUK1
구조용각형각관 | 구조용각형각관, 50*30, 2.3mm | kg | 189.1159 | [9 empty] | 50638188ADB5263387B17ECB28D8B1 | 57655183502D243FF7D583B629DE5DDB154964 | F | F | T | [30 empty] | 5063D180B0D7BB32679E70E52130EB5063D180B0C56535577A2A1D2F2B3A | bar: JUK1
구조용각형각관 | 구조용각형각관, 50*50, 2.3mm | kg | 165.231 | [9 empty] | 50638188ADB5263387B17ECB28D8B1 | 57655183502D243FF7D583B629DE5DDB154964 | F | F | T | [30 empty] | 5063D180B0D7BB32679E70E52130EB5063D180B0C56535577A2A1D2F2B3A | bar: JUK1
일반구조용압연강판 | 일반구조용압연강판, 1.8mm | kg | 101.4656 | [9 empty] | 50638188ADB5263387B17ECB28D8B1 | 57655183502D243FF7D583B629DE5DDB154964 | F | F | T | [30 empty] | 5063D180B0D7BB32679E70E52130EB5063D180B0C56535577A2A1D2F2B3A | bar: JUK1
각종 잡철물 제작 설치 | 철재, 보통(강판의 가공설치) | kg | 462.535 | [9 empty] | 50638188ADB5263387B17ECB28D8B1 | 57655183502D243FF7D583B629DE5DDB154964 | F | F | F | [30 empty] | 5063D180B0D7BB32679E70E52130EB5063D180B0C54A38870BEFC32472F3 | bar: JUK1
철강설 | 철강설, 고철, 작업설부산물 | kg | -46.2535 | [8 empty] | 수집상차도 | 50638188ADB5263387B17ECB28D8B1 | 57655183502D243FF7D583B629DE5DDB154964 | F | F | F | [30 empty] | 5063D180B0D7BB32679E70E52130EB5063D180B0C54A38870BEFC32472F3 | bar: JUK1
불소수지 페인트 | 철재면, 하도1회, 중도,상도2회 | M2 | 31.0822 | [9 empty] | 50638188ADB5263387B17ECB28D8B1 | 57655183502D243FF7D583B629DE5DDB154964 | F | F | F | [30 empty] | 5063D180B0D7BB32679E70E52130EB5063D180B0C54A38870BEFC32472F3 | bar: JUK1
바닥목재데크깔기 |  | M2 | 12.6 | [9 empty] | 50638188ADB5263387B17ECB28D8B1 | 57655183502D243FF7D583B629DE5DDB154964 | F | F | F | [30 empty] | 5063D180B0D7BB32679E70E52130EB5063D180B0C54A38870BEFC32472F3 | bar: JUK1
오일스테인칠 | 목재면, 2회 | M2 | 12.6 | [9 empty] | 50638188ADB5263387B17ECB28D8B1 | 57655183502D243FF7D583B629DE5DDB154964 | F | F | F | [30 empty] | 5063D180B0D7BB32679E70E52130EB5063D180B0C54A38870BEFC32472F3 | bar: JUK1
폴리카보네이트 | 6mm 복층, 투명 | M2 | 56.826 | [9 empty] | 50638188ADB5263387B17ECB28D8B1 | 57655183502D243FF7D583B629DE5DDB154964 | F | F | F | [30 empty] | 5063D180B0D7BB32679E70E52130EB5063D180B0C54A38870BEFC32472F3 | bar: JUK1
[ 합 계 ] | [12 empty] | TOTAL | TOTAL
C-Type 6000*3000, 프레임노출형 개소 ( 호표 17 ) | [12 empty] | 50638188ADB5263387B17ECB28D8B1
구조용각형각관 | 구조용각형각관, 20*20, 1.6mm | kg | 51.744 | [9 empty] | 50638188ADB5263387B17ECB28D8B1 | 57655183502D243FF7D583B629DE5DDB154964 | F | F | T | [30 empty] | 5063D180B0D7BB32679E70E52130EB5063D180B0C56535577A2A1D2F2B3A | bar: JUK1
구조용각형각관 | 구조용각형각관, 50*30, 2.3mm | kg | 155.9084 | [9 empty] | 50638188ADB5263387B17ECB28D8B1 | 57655183502D243FF7D583B629DE5DDB154964 | F | F | T | [30 empty] | 5063D180B0D7BB32679E70E52130EB5063D180B0C56535577A2A1D2F2B3A | bar: JUK1
구조용각형각관 | 구조용각형각관, 50*50, 2.3mm | kg | 297.4158 | [9 empty] | 50638188ADB5263387B17ECB28D8B1 | 57655183502D243FF7D583B629DE5DDB154964 | F | F | T | [30 empty] | 5063D180B0D7BB32679E70E52130EB5063D180B0C56535577A2A1D2F2B3A | bar: JUK1
일반구조용압연강판 | 일반구조용압연강판, 1.8mm | kg | 135.2875 | [9 empty] | 50638188ADB5263387B17ECB28D8B1 | 57655183502D243FF7D583B629DE5DDB154964 | F | F | T | [30 empty] | 5063D180B0D7BB32679E70E52130EB5063D180B0C56535577A2A1D2F2B3A | bar: JUK1
각종 잡철물 제작 설치 | 철재, 보통(강판의 가공설치) | kg | 582.1415 | [9 empty] | 50638188ADB5263387B17ECB28D8B1 | 57655183502D243FF7D583B629DE5DDB154964 | F | F | F | [30 empty] | 5063D180B0D7BB32679E70E52130EB5063D180B0C54A38870BEFC32472F3 | bar: JUK1
철강설 | 철강설, 고철, 작업설부산물 | kg | -58.2141 | [8 empty] | 수집상차도 | 50638188ADB5263387B17ECB28D8B1 | 57655183502D243FF7D583B629DE5DDB154964 | F | F | F | [30 empty] | 5063D180B0D7BB32679E70E52130EB5063D180B0C54A38870BEFC32472F3 | bar: JUK1
불소수지 페인트 | 철재면, 하도1회, 중도,상도2회 | M2 | 39.0648 | [9 empty] | 50638188ADB5263387B17ECB28D8B1 | 57655183502D243FF7D583B629DE5DDB154964 | F | F | F | [30 empty] | 5063D180B0D7BB32679E70E52130EB5063D180B0C54A38870BEFC32472F3 | bar: JUK1
바닥목재데크깔기 |  | M2 | 18.9 | [9 empty] | 50638188ADB5263387B17ECB28D8B1 | 57655183502D243FF7D583B629DE5DDB154964 | F | F | F | [30 empty] | 5063D180B0D7BB32679E70E52130EB5063D180B0C54A38870BEFC32472F3 | bar: JUK1
오일스테인칠 | 목재면, 2회 | M2 | 18.9 | [9 empty] | 50638188ADB5263387B17ECB28D8B1 | 57655183502D243FF7D583B629DE5DDB154964 | F | F | F | [30 empty] | 5063D180B0D7BB32679E70E52130EB5063D180B0C54A38870BEFC32472F3 | bar: JUK1
[ 합 계 ] | [12 empty] | TOTAL | TOTAL
C-Type 6000*3000, PC 외부 마감형, 출입구 오픈형 개소 ( 호표 18 ) | [12 empty] | 50638188ADB5263387B17ECB28D8B1
구조용각형각관 | 구조용각형각관, 20*20, 1.6mm | kg | 51.744 | [9 empty] | 50638188ADB5263387B17ECB28D8B1 | 57655183502D243FF7D583B629DE5DDB154964 | F | F | T | [30 empty] | 5063D180B0D7BB32679E70E52130EB5063D180B0C56535577A2A1D2F2B3A | bar: JUK1
구조용각형각관 | 구조용각형각관, 50*30, 2.3mm | kg | 155.9084 | [9 empty] | 50638188ADB5263387B17ECB28D8B1 | 57655183502D243FF7D583B629DE5DDB154964 | F | F | T | [30 empty] | 5063D180B0D7BB32679E70E52130EB5063D180B0C56535577A2A1D2F2B3A | bar: JUK1
구조용각형각관 | 구조용각형각관, 50*50, 2.3mm | kg | 297.4158 | [9 empty] | 50638188ADB5263387B17ECB28D8B1 | 57655183502D243FF7D583B629DE5DDB154964 | F | F | T | [30 empty] | 5063D180B0D7BB32679E70E52130EB5063D180B0C56535577A2A1D2F2B3A | bar: JUK1
일반구조용압연강판 | 일반구조용압연강판, 1.8mm | kg | 135.2875 | [9 empty] | 50638188ADB5263387B17ECB28D8B1 | 57655183502D243FF7D583B629DE5DDB154964 | F | F | T | [30 empty] | 5063D180B0D7BB32679E70E52130EB5063D180B0C56535577A2A1D2F2B3A | bar: JUK1
각종 잡철물 제작 설치 | 철재, 보통(강판의 가공설치) | kg | 582.1415 | [9 empty] | 50638188ADB5263387B17ECB28D8B1 | 57655183502D243FF7D583B629DE5DDB154964 | F | F | F | [30 empty] | 5063D180B0D7BB32679E70E52130EB5063D180B0C54A38870BEFC32472F3 | bar: JUK1
철강설 | 철강설, 고철, 작업설부산물 | kg | -58.2141 | [8 empty] | 수집상차도 | 50638188ADB5263387B17ECB28D8B1 | 57655183502D243FF7D583B629DE5DDB154964 | F | F | F | [30 empty] | 5063D180B0D7BB32679E70E52130EB5063D180B0C54A38870BEFC32472F3 | bar: JUK1
불소수지 페인트 | 철재면, 하도1회, 중도,상도2회 | M2 | 39.0648 | [9 empty] | 50638188ADB5263387B17ECB28D8B1 | 57655183502D243FF7D583B629DE5DDB154964 | F | F | F | [30 empty] | 5063D180B0D7BB32679E70E52130EB5063D180B0C54A38870BEFC32472F3 | bar: JUK1
바닥목재데크깔기 |  | M2 | 18.9 | [9 empty] | 50638188ADB5263387B17ECB28D8B1 | 57655183502D243FF7D583B629DE5DDB154964 | F | F | F | [30 empty] | 5063D180B0D7BB32679E70E52130EB5063D180B0C54A38870BEFC32472F3 | bar: JUK1
오일스테인칠 | 목재면, 2회 | M2 | 18.9 | [9 empty] | 50638188ADB5263387B17ECB28D8B1 | 57655183502D243FF7D583B629DE5DDB154964 | F | F | F | [30 empty] | 5063D180B0D7BB32679E70E52130EB5063D180B0C54A38870BEFC32472F3 | bar: JUK1
폴리카보네이트 | 6mm 복층, 투명 | M2 | 54.18 | [9 empty] | 50638188ADB5263387B17ECB28D8B1 | 57655183502D243FF7D583B629DE5DDB154964 | F | F | F | [30 empty] | 5063D180B0D7BB32679E70E52130EB5063D180B0C54A38870BEFC32472F3 | bar: JUK1
[ 합 계 ] | [12 empty] | TOTAL | TOTAL
C-Type 6000*3000, PC 외부 마감형, 출입구 도어형 개소 ( 호표 19 ) | [12 empty] | 50638188ADB5263387B17ECB28D8B1
구조용각형각관 | 구조용각형각관, 20*20, 1.6mm | kg | 70.224 | [9 empty] | 50638188ADB5263387B17ECB28D8B1 | 57655183502D243FF7D583B629DE5DDB154964 | F | F | T | [30 empty] | 5063D180B0D7BB32679E70E52130EB5063D180B0C56535577A2A1D2F2B3A | bar: JUK1
구조용각형각관 | 구조용각형각관, 50*30, 2.3mm | kg | 241.0853 | [9 empty] | 50638188ADB5263387B17ECB28D8B1 | 57655183502D243FF7D583B629DE5DDB154964 | F | F | T | [30 empty] | 5063D180B0D7BB32679E70E52130EB5063D180B0C56535577A2A1D2F2B3A | bar: JUK1
구조용각형각관 | 구조용각형각관, 50*50, 2.3mm | kg | 297.4158 | [9 empty] | 50638188ADB5263387B17ECB28D8B1 | 57655183502D243FF7D583B629DE5DDB154964 | F | F | T | [30 empty] | 5063D180B0D7BB32679E70E52130EB5063D180B0C56535577A2A1D2F2B3A | bar: JUK1
일반구조용압연강판 | 일반구조용압연강판, 1.8mm | kg | 135.2875 | [9 empty] | 50638188ADB5263387B17ECB28D8B1 | 57655183502D243FF7D583B629DE5DDB154964 | F | F | T | [30 empty] | 5063D180B0D7BB32679E70E52130EB5063D180B0C56535577A2A1D2F2B3A | bar: JUK1
각종 잡철물 제작 설치 | 철재, 보통(강판의 가공설치) | kg | 676.3751 | [9 empty] | 50638188ADB5263387B17ECB28D8B1 | 57655183502D243FF7D583B629DE5DDB154964 | F | F | F | [30 empty] | 5063D180B0D7BB32679E70E52130EB5063D180B0C54A38870BEFC32472F3 | bar: JUK1
철강설 | 철강설, 고철, 작업설부산물 | kg | -67.6375 | [8 empty] | 수집상차도 | 50638188ADB5263387B17ECB28D8B1 | 57655183502D243FF7D583B629DE5DDB154964 | F | F | F | [30 empty] | 5063D180B0D7BB32679E70E52130EB5063D180B0C54A38870BEFC32472F3 | bar: JUK1
불소수지 페인트 | 철재면, 하도1회, 중도,상도2회 | M2 | 45.0008 | [9 empty] | 50638188ADB5263387B17ECB28D8B1 | 57655183502D243FF7D583B629DE5DDB154964 | F | F | F | [30 empty] | 5063D180B0D7BB32679E70E52130EB5063D180B0C54A38870BEFC32472F3 | bar: JUK1
바닥목재데크깔기 |  | M2 | 18.9 | [9 empty] | 50638188ADB5263387B17ECB28D8B1 | 57655183502D243FF7D583B629DE5DDB154964 | F | F | F | [30 empty] | 5063D180B0D7BB32679E70E52130EB5063D180B0C54A38870BEFC32472F3 | bar: JUK1
오일스테인칠 | 목재면, 2회 | M2 | 18.9 | [9 empty] | 50638188ADB5263387B17ECB28D8B1 | 57655183502D243FF7D583B629DE5DDB154964 | F | F | F | [30 empty] | 5063D180B0D7BB32679E70E52130EB5063D180B0C54A38870BEFC32472F3 | bar: JUK1
폴리카보네이트 | 6mm 복층, 투명 | M2 | 75.789 | [9 empty] | 50638188ADB5263387B17ECB28D8B1 | 57655183502D243FF7D583B629DE5DDB154964 | F | F | F | [30 empty] | 5063D180B0D7BB32679E70E52130EB5063D180B0C54A38870BEFC32472F3 | bar: JUK1
[ 합 계 ] | [12 empty] | TOTAL | TOTAL
D-Type 8000*3000, 프레임노출형 개소 ( 호표 20 ) | [12 empty] | 5063B1831C9A6033D70BE8A7267CBD
B-Type | 프레임 노출형, 4000*3000 | 개소 | 2 | [9 empty] | 5063B1831C9A6033D70BE8A7267CBD | 5777B1837D157236D768DEDF2BDA5386BFAB3473 | T | F | F | [30 empty] | 5063B1831C9A6033D70BE8A7267CBD5777B1837D157236D768DEDF2BDA5386BFAB3473 | bar: JUK1
[ 합 계 ] | [12 empty] | TOTAL | TOTAL
5063B1831C9A6033D70BE8A7267CBD50BC318EE8C7EC3EC782DA5328B836FE46A4E9
D-Type 8000*3000, PC 외부 마감형, 출입구 도어형 개소 ( 호표 21 ) | [12 empty] | 5063B1831C9A6033D70BE8A7267CBD
B-Type | PC 외부 마감형, 출입구 오픈형, 4000*3000 | 개소 | 1 | [9 empty] | 5063B1831C9A6033D70BE8A7267CBD | 5777B1837D157236D768DEDF2BDA5386BFAB3473 | T | F | F | [30 empty] | 5063B1831C9A6033D70BE8A7267CBD5777B1837D157236D768DEDF2BDA5386BFAB3473 | bar: JUK1
B-Type | PC 외부 마감형, 출입구 도어형, 4000*3000 | 개소 | 1 | [9 empty] | 5063B1831C9A6033D70BE8A7267CBD | 502E618A44A0FA3357F4652D2735ED1726E596 | F | F | T | [30 empty] | 5063B1831C9A6033D70BE8A7267CBD502E618A44A0FA3357F4652D2735ED1726E596 | bar: JUK1
[ 합 계 ] | [12 empty] | TOTAL | TOTAL
5063B1831C9A6033D70BE8A7267CBD50BC318EE8C7EC3EC782DA5328B836FE46A4E9
E-Type 12000*3000, PC 외부 마감형, 출입구 도어형 개소 ( 호표 22 ) | [12 empty] | 5063B1831C9A6033D70BE8A7267CBD
C-Type | PC 외부 마감형, 출입구 오픈형, 6000*3000 | 개소 | 1 | [9 empty] | 5063B1831C9A6033D70BE8A7267CBD | 5777B1837D157236D768DEDF2BDA5386BFAB3473 | T | F | F | [30 empty] | 5063B1831C9A6033D70BE8A7267CBD5777B1837D157236D768DEDF2BDA5386BFAB3473 | bar: JUK1
C-Type | PC 외부 마감형, 출입구 도어형, 6000*3000 | 개소 | 1 | [9 empty] | 5063B1831C9A6033D70BE8A7267CBD | 502E618A44A0FA3357F4652D2735ED1726E596 | F | F | T | [30 empty] | 5063B1831C9A6033D70BE8A7267CBD502E618A44A0FA3357F4652D2735ED1726E596 | bar: JUK1
[ 합 계 ] | [12 empty] | TOTAL | TOTAL
5063B1831C9A6033D70BE8A7267CBD50BC318EE8C7EC3EC782DA5328B836FE46A4E9
F-Type 18000*3000, PC 외부 마감형, 출입구 도어형 개소 ( 호표 23 ) | [12 empty] | 5063B1831C9A6033D70BE8A7267CBD
C-Type | PC 외부 마감형, 출입구 오픈형, 6000*3000 | 개소 | 2 | [9 empty] | 5063B1831C9A6033D70BE8A7267CBD | 5777B1837D157236D768DEDF2BDA5386BFAB3473 | T | F | F | [30 empty] | 5063B1831C9A6033D70BE8A7267CBD5777B1837D157236D768DEDF2BDA5386BFAB3473 | bar: JUK1
C-Type | PC 외부 마감형, 출입구 도어형, 6000*3000 | 개소 | 1 | [9 empty] | 5063B1831C9A6033D70BE8A7267CBD | 502E618A44A0FA3357F4652D2735ED1726E596 | F | F | T | [30 empty] | 5063B1831C9A6033D70BE8A7267CBD502E618A44A0FA3357F4652D2735ED1726E596 | bar: JUK1
[ 합 계 ] | [12 empty] | TOTAL | TOTAL
5063B1831C9A6033D70BE8A7267CBD50BC318EE8C7EC3EC782DA5328B836FE46A4E9
각종 잡철물 제작 설치 철재, 보통 kg ( 호표 24 ) | [12 empty] | 5063B1831C9A6033D70BE8A7267CBD
각종 잡철물 제작 | 철재, 보통 | kg | 1 | [9 empty] | 5063B1831C9A6033D70BE8A7267CBD | 5777B1837D157236D768DEDF2BDA5386BFAB3473 | T | F | F | [30 empty] | 5063B1831C9A6033D70BE8A7267CBD5777B1837D157236D768DEDF2BDA5386BFAB3473 | bar: JUK1
각종 잡철물 설치 | 철재, 보통 | kg | 1 | [9 empty] | 5063B1831C9A6033D70BE8A7267CBD | 502E618A44A0FA3357F4652D2735ED1726E596 | F | F | T | [30 empty] | 5063B1831C9A6033D70BE8A7267CBD502E618A44A0FA3357F4652D2735ED1726E596 | bar: JUK1
[ 합 계 ] | [12 empty] | TOTAL | TOTAL
5063B1831C9A6033D70BE8A7267CBD50BC318EE8C7EC3EC782DA5328B836FE46A4E9
각종 잡철물 제작 철재, 보통 kg ( 호표 25 ) | [12 empty] | 5063F18566CC093977BB5A802ECF70 | [34 empty] | 5063B1831C9A6033D70BE8A7267CBD50BC318EE8C7EC3EC782DA5328B836FE46A5F0
용접봉(연강용) | 3.2(KSE4301) | kg | 0.018852 | [9 empty] | 5063F18566CC093977BB5A802ECF70 | 574A618B37523F33D76C15002DBC605C1D7FF8 | F | F | T | [30 empty] | 5063B1831C9A6033D70BE8A7267CBD50BC318EE8C7EC3EC782DA5328B836FE46A4E8 | bar: JUK1
산소가스 | 기체 | L | 6.426 | [8 empty] | 대기압상태기준 | 5063F18566CC093977BB5A802ECF70 | 574A618B37523F33D76C15002DBC605C1D7FF8 | F | F | T | [30 empty] | 5063B1831C9A6033D70BE8A7267CBD5179318EBF4049344705126429EB001 | bar: JUK1
아세틸렌가스 | 아세틸렌가스, kg | kg | 0.00288 | [9 empty] | 5063F18566CC093977BB5A802ECF70 | 574A618B37523F33D76C15002DBC605C1D7FF8 | F | F | T | bar: JUK1
용접기(교류) | 500Amp | HR | 0.021252 | [9 empty] | 5063F18566CC093977BB5A802ECF70 | 574A618B37523F33D76C15002DBC605C1D7FF8 | F | F | T | bar: JUK1
공통자재 | 일반경비, 전력 | kwh | 0.12852 | [9 empty] | 5063F18566CC093977BB5A802ECF70 | 574A618B37523F33D76C15002DBC605C1D7FF8 | F | F | T | bar: JUK1
철판공 | 일반공사 직종 | 인 | 0.02616 | [9 empty] | 5063F18566CC093977BB5A802ECF70 | 574A618B37523F3EE795DEC92453CD35C5812B | F | F | T | [30 empty] | 5063B1831C9A6033D70BE8B12DE64E5754D18398401D3207DCE92A23BCB78EDC1BCD | bar: JUK1
보통인부 | 일반공사 직종 | 인 | 0.000672 | [9 empty] | 5063F18566CC093977BB5A802ECF70 | 574A618B37523F33D76C15002DBC605C1D7FF8 | F | F | T | [30 empty] | 5063B1831C9A6033D70BE8B12DE64E5765618DA984793757F6FBC723B88A18D6AA5F | bar: JUK1
용접공 | 일반공사 직종 | 인 | 0.002652 | [9 empty] | 5063F18566CC093977BB5A802ECF70 | 574A618B37523F33D76C15002DBC605C1D7FF8 | F | F | T | [30 empty] | 5063B1831C9A6033D70BE8B12DE64E576511858839C6336785B28E234374181D4C55 | bar: JUK1
특별인부 | 일반공사 직종 | 인 | 0.000756 | [9 empty] | 5063F18566CC093977BB5A802ECF70 | 574A618B37523F33D76C15002DBC605C1D7FF8 | F | F | T | [30 empty] | 5063B1831C9A6033D70BE8B12DE64E5777B1837D157236D768DEDF2BDA5386BFAB3473 | bar: JUK1
공구손료 | 인력품의 3% | 식 | 1 | [9 empty] | 5063F18566CC093977BB5A802ECF70 | 5179318EBF4049344705126429EB001 | F | F | F | 0 | 0 | 0.03 | [27 empty] | 5063B1831C9A6033D70BE8B12DE64E502E618A44A0FA3357F4652D2735ED1726E596
[ 합 계 ] | [12 empty] | TOTAL | TOTAL | [33 empty] | 5063B1831C9A6033D70BE8B12DE64E50BC318EE8C7EC3EC782DA5328B836FE46A5F2
5063B1831C9A6033D70BE8B12DE64E50BC318EE8C7EC3EC782DA5328B836FE46A4E9
각종 잡철물 설치 철재, 보통 kg ( 호표 26 ) | [12 empty] | 5063F18566CC093977BB5A802ECF70 | [34 empty] | 5063B1831C9A6033D70BE8B12DE64E50BC318EE8C7EC3EC782DA5328B836FE46A5F0
용접봉(연강용) | 3.2(KSE4301) | kg | 0.003324 | [9 empty] | 5063F18566CC093977BB5A802ECF70 | 574A618B37523F33D76C15002DBC605C1D7FF8 | F | F | T | [30 empty] | 5063B1831C9A6033D70BE8B12DE64E50BC318EE8C7EC3EC782DA5328B836FE46A4E8 | bar: JUK1
산소가스 | 기체 | L | 1.134 | [8 empty] | 대기압상태기준 | 5063F18566CC093977BB5A802ECF70 | 574A618B37523F33D76C15002DBC605C1D7FF8 | F | F | T | [30 empty] | 5063B1831C9A6033D70BE8B12DE64E5179318EBF4049344705126429EB001 | bar: JUK1
아세틸렌가스 | 아세틸렌가스, kg | kg | 0.00048 | [9 empty] | 5063F18566CC093977BB5A802ECF70 | 574A618B37523F33D76C15002DBC605C1D7FF8 | F | F | T | bar: JUK1
용접기(교류) | 500Amp | HR | 0.003744 | [9 empty] | 5063F18566CC093977BB5A802ECF70 | 574A618B37523F33D76C15002DBC605C1D7FF8 | F | F | T | bar: JUK1
공통자재 | 일반경비, 전력 | kwh | 0.02268 | [9 empty] | 5063F18566CC093977BB5A802ECF70 | 574A618B37523F33D76C15002DBC605C1D7FF8 | F | F | T | bar: JUK1
철판공 | 일반공사 직종 | 인 | 0.00702 | [9 empty] | 5063F18566CC093977BB5A802ECF70 | 574A618B37523F3EE795DEC92453CD35C5812B | F | F | T | [30 empty] | 5063F18566CC093977BB5A802ECF70574A618B37523F3EE795DEC92453CD35C5812B | bar: JUK1
보통인부 | 일반공사 직종 | 인 | 0.00012 | [9 empty] | 5063F18566CC093977BB5A802ECF70 | 574A618B37523F33D76C15002DBC605C1D7FF8 | F | F | T | [30 empty] | 5063F18566CC093977BB5A802ECF70574A618B37523F33D76C15002DBC605C1D7FF8 | bar: JUK1
용접공 | 일반공사 직종 | 인 | 0.000468 | [9 empty] | 5063F18566CC093977BB5A802ECF70 | 574A618B37523F33D76C15002DBC605C1D7FF8 | F | F | T | [30 empty] | 5063F18566CC093977BB5A802ECF705179318EBF4049344705126429EB001 | bar: JUK1
특별인부 | 일반공사 직종 | 인 | 0.000132 | [9 empty] | 5063F18566CC093977BB5A802ECF70 | 574A618B37523F33D76C15002DBC605C1D7FF8 | F | F | T | bar: JUK1
공구손료 | 인력품의 3% | 식 | 1 | [9 empty] | 5063F18566CC093977BB5A802ECF70 | 5179318EBF4049344705126429EB001 | F | F | F | 0 | 0 | 0.03
[ 합 계 ] | [12 empty] | TOTAL | TOTAL
5063F18566CC093977BB4816269BE350BC318EE8C7EC3EC782DA5328B836FE46A691
용접기(교류) 500Amp HR ( 호표 27 ) | [12 empty] | 5063F18441214C33171D716F295FE1 | [34 empty] | 5063F18441214C33171D716F295FE1574A618B0A998833575D2961207EB93BB6F33A
용접기(교류) | 500Amp | 대 | 0.2362 | [8 empty] | 천원 | 5063F18441214C33171D716F295FE1 | 50BC318EE8C7EC3EC782DA5328B836FE46A691 | F | F | T | [30 empty] | 5063F18441214C33171D716F295FE150BC318EE8C7EC3EC782DA5328B836FE46A691 | bar: JUK1
[ 합 계 ] | [12 empty] | TOTAL | TOTAL
불소수지 페인트칠 M2 ( 호표 28 ) | [12 empty] | 5006213C660FE593D458D14360D9
에폭시 프라이머 | 하도용 | L | 0.226 | [9 empty] | 5006213C660FE593D458D14360D9 | 50D3C13AE6C260A35352EA603153 | F | F | T |  |  |  | JUK1: 1; JUK16: 5006213C660FE593D458D14360D950D3C13AE6C260A35352EA603153
에폭시 신나 |  | L | 0.068 | [9 empty] | 5006213C660FE593D458D14360D9 | 50D3C13AE6C260A35352EA603151 | F | F | T |  |  |  | JUK1: 1; JUK16: 5006213C660FE593D458D14360D950D3C13AE6C260A35352EA603151
에폭시 도료 | 중도용 | L | 0.273 | [9 empty] | 5006213C660FE593D458D14360D9 | 50D3C13AE6C260A35352EA603153 | F | F | T |  |  |  | JUK1: 1; JUK16: 5006213C660FE593D458D14360D950D3C13AE6C260A35352EA603153
에폭시 신나 |  | L | 0.055 | [9 empty] | 5006213C660FE593D458D14360D9 | 50D3C13AE6C260A35352EA603151 | F | F | T |  |  |  | JUK1: 1; JUK16: 5006213C660FE593D458D14360D950D3C13AE6C260A35352EA603151
불소수지도료 | 상도용 | L | 0.204 | [9 empty] | 5006213C660FE593D458D14360D9 | 50D3C13AE6C260A35352EA603153 | F | F | T |  |  |  | JUK1: 1; JUK16: 5006213C660FE593D458D14360D950D3C13AE6C260A35352EA603153
불소신나 |  | L | 0.02 | [9 empty] | 5006213C660FE593D458D14360D9 | 50D3C13AE6C260A35352EA603151 | F | F | T |  |  |  | JUK1: 1; JUK16: 5006213C660FE593D458D14360D950D3C13AE6C260A35352EA603151
연마지 | 연마지, #120~180, 230*280 | 매 | 0.125 | [9 empty] | 5006213C660FE593D458D14360D9 | 5006713B46FFA063D65E495FEB32 | F | F | T |  |  |  | JUK1: 1; JUK16: 5006213C660FE593D458D14360D95006713B46FFA063D65E495FEB32
잡재료 | 주재료비의 5% | 식 | 1 | [9 empty] | 5006213C660FE593D458D14360D9 | 5179318EBF4049344705126429EB001 | T | F | F |  |  | 0.05
도장공 | 일반공사 직종 | 인 | 0.195 | [9 empty] | 5006213C660FE593D458D14360D9 | 5006213C660C10537B552BDB0B42 | F | F | T |  |  |  | JUK16: 5006213C660FE593D458D14360D95006213C660C10537B552BDB0B42
보통인부 | 일반공사 직종 | 인 | 0.04 | [9 empty] | 5006213C660FE593D458D14360D9 | 5006213C660C10537B552BDB0D71 | F | F | T |  |  |  | JUK16: 5006213C660FE593D458D14360D95006213C660C10537B552BDB0D71
[ 합 계 ] | [12 empty] | TOTAL | TOTAL
바닥목재데크깔기 M2 ( 호표 29 ) | [12 empty] | 5006213C660FE4F3D7556F1091C5
하드우드탄화목 | 24T | M2 | 1.05 | [9 empty] | 5006213C660FE4F3D7556F1091C5 | 50061132A6ED53533A59DB7454CD | F | F | T |  |  |  | JUK1: 1; JUK16: 5006213C660FE4F3D7556F1091C550061132A6ED53533A59DB7454CD
잡재료 및 소모재료비 | 주재료비의 6% | 식 | 1 | [9 empty] | 5006213C660FE4F3D7556F1091C5 | 5650D134C66D1D432052FEDB68081 | F | F | F | 0 | 0 | 0.06 | JUK16: 5006213C660FE4F3D7556F1091C55650D134C66D1D432052FEDB68081
건축목공 | 일반공사 직종 | 인 | 0.167 | [9 empty] | 5006213C660FE4F3D7556F1091C5 | 5006213C660C10537B552BDB0990 | F | F | T |  |  |  | JUK2: 2; JUK16: 5006213C660FE4F3D7556F1091C55006213C660C10537B552BDB0990
보통인부 | 일반공사 직종 | 인 | 0.056 | [9 empty] | 5006213C660FE4F3D7556F1091C5 | 5006213C660C10537B552BDB0D71 | F | F | T |  |  |  | JUK2: 2; JUK16: 5006213C660FE4F3D7556F1091C55006213C660C10537B552BDB0D71
공구손료 및 경장비 | 인력품의 2% | 식 | 1 | [9 empty] | 5006213C660FE4F3D7556F1091C5 | 5650D134C66D1D432052FEDB680B2 | F | F | F | 1 | 2 | 0.02 | JUK16: 5006213C660FE4F3D7556F1091C55650D134C66D1D432052FEDB68081
[ 합 계 ] | [12 empty] | TOTAL | TOTAL
오일스테인칠 목재면2회칠 M2 ( 호표 30 ) | [12 empty] | 5006213C660FE593D458D6C456CE
오일스테인 |  | L | 0.15 | [9 empty] | 5006213C660FE593D458D6C456CE | 50D3C13AE6C260A341504112C742 | F | F | T |  |  |  | JUK1: 1; JUK16: 5006213C660FE593D458D6C456CE50D3C13AE6C260A341504112C742
신너 | KSM6060, 2종 | L | 0.018 | [9 empty] | 5006213C660FE593D458D6C456CE | 50D3C13AE6C260A3D05E48234DDF | F | F | T |  |  |  | JUK1: 1; JUK16: 5006213C660FE593D458D6C456CE50D3C13AE6C260A3D05E48234DDF
잡재료 | 주재료비의 6% | 식 | 1 | [9 empty] | 5006213C660FE593D458D6C456CE | 5650D134C66D1D432052FEDB68081 | F | F | F | 0 | 0 | 0.06 | JUK16: 5006213C660FE593D458D6C456CE5650D134C66D1D432052FEDB68081
퍼티 | 319퍼티, 백색 | kg | 0.006 | [8 empty] | 1L=1.55kg | 5006213C660FE593D458D6C456CE | 50D3C13AC615EB53D655BD9914BA | F | F | T |  |  |  | JUK16: 5006213C660FE593D458D6C456CE50D3C13AC615EB53D655BD9914BA
도장공 | 일반공사 직종 | 인 | 0.042 | [9 empty] | 5006213C660FE593D458D6C456CE | 5006213C660C10537B552BDB0B42 | F | F | T |  |  |  | JUK16: 5006213C660FE593D458D6C456CE5006213C660C10537B552BDB0B42
보통인부 | 일반공사 직종 | 인 | 0.008 | [9 empty] | 5006213C660FE593D458D6C456CE | 5006213C660C10537B552BDB0D71 | F | F | T |  |  |  | JUK16: 5006213C660FE593D458D6C456CE5006213C660C10537B552BDB0D71
[ 합 계 ] | [12 empty] | TOTAL | TOTAL
폴리카보네이트 6.0mm, 투명 M2 ( 호표 31 ) | [12 empty] | 5006213C660FE593AF5BC49E1608
폴리카보네이트시트 | 6.0t, 투명 | M2 | 1.1 | [9 empty] | 5006213C660FE593AF5BC49E1608 | 5006213CA6E7A093E956B8EECECB | F | F | T |  |  |  | JUK1: 1; JUK16: 5006213C660FE593AF5BC49E16085006213CA6E7A093E956B8EECECB
시트연결부자재 | AL상,하 프로파일, 마감바 외 | M2 | 1.1 | [9 empty] | 5006213C660FE593AF5BC49E1608 | 5006213CA6E7A093E956B8EECECB | F | F | T |  |  |  | JUK1: 1; JUK16: 5006213C660FE593AF5BC49E16085006213CA6E7A093E956B8EECECB
잡재료 및 소모재료 | 주재료비의 10% | 식 | 1 | [9 empty] | 5006213C660FE593AF5BC49E1608 | 5650D134C66D1D432052FEDB68081 | F | F | F | 0 | 0 | 0.1 | JUK16: 5006213C660FE593AF5BC49E16085650D134C66D1D432052FEDB68081
지붕잇기공 | 일반공사 직종 | 인 | 0.15 | [9 empty] | 5006213C660FE593AF5BC49E1608 | 5006213C660C10537B552BDB00BB | F | F | T |  |  |  | JUK2: 2; JUK16: 5006213C660FE593AF5BC49E16085006213C660C10537B552BDB00BB
보통인부 | 일반공사 직종 | 인 | 0.03 | [9 empty] | 5006213C660FE593AF5BC49E1608 | 5006213C660C10537B552BDB0D71 | F | F | T |  |  |  | JUK2: 2; JUK16: 5006213C660FE593AF5BC49E16085006213C660C10537B552BDB0D71
공구손료 및 경장비 | 인력품의 3% | 식 | 1 | [9 empty] | 5006213C660FE593AF5BC49E1608 | 5650D134C66D1D432052FEDB680B2 | F | F | F | 1 | 2 | 0.03 | JUK16: 5006213C660FE593AF5BC49E16085650D134C66D1D432052FEDB68081
[ 합 계 ] | [12 empty] | TOTAL | TOTAL

## 단가대비표_건축
단 가 대 비 표 - 건 축 공 사
[ 공사명 : 동두천 보산동 경관조명 특화거리 조성공사 - 경관조명 구조물공사 및 조경용 화단 ]
코 드 | 품 명 | 규격 | 단위 | 재 료 비 | [10 empty] | 노 무 비 | 경 비 | [5 empty] | 번 호 | 비 고 | 품목구분 | 노임구분 | 소수점처리 | 자재구분
|  |  |  | 조달청가격 | PAGE | 거래가격 | PAGE | 유통물가 | PAGE | 물가자료 | PAGE | 조사가격 | PAGE | 적용단가 |  | 조달청가격 | 거래가격 | 유통물가 | 물가자료 | 조사가격 | 적용단가
574A71859D8C3B3797F729C52D207B9787E19D | PE휀스 | 1500*410*900 | EA |  |  | 16000 | 254 |  |  | 16000 | 207 | 0 |  | 16000 | 0 | 0 | 0 | 0 | 0 | 0 | 0 | 자재 1
574A71859D19003E4749322F2B7F3C9E79E947 | 비계안정장치 | 비계안정장치, 비계기본틀, 기둥, 1.2*1.7m | 개 | 20830 |  | 0 |  | 0 |  |  |  | 0 |  | 20830 | 0 | 0 | 0 | 0 | 0 | 0 | 0 | 자재 2
574A71859D19003E4749322F2B7F3C9E79E949 | 비계안정장치 | 비계안정장치, 가새, 1.2*1.9m | 개 | 6640 |  | 0 |  | 0 |  |  |  | 0 |  | 6640 | 0 | 0 | 0 | 0 | 0 | 0 | 0 | 자재 3
574A71859D19003E4749322F2B7F3C9E79E68E | 비계안정장치 | 비계안정장치, 수평띠장, 1829mm | 개 | 24500 |  | 0 |  | 0 |  |  |  | 0 |  | 24500 | 0 | 0 | 0 | 0 | 0 | 0 | 0 | 자재 4
574A71859D19003E4749322F2B7F3C9E79E68F | 비계안정장치 | 비계안정장치, 손잡이, 1229mm | 개 | 1440 |  | 0 |  | 0 |  |  |  | 0 |  | 1440 | 0 | 0 | 0 | 0 | 0 | 0 | 0 | 자재 5
574A71859D19003E4749322F2B7F3C9E79E688 | 비계안정장치 | 비계안정장치, 손잡이, 1829mm | 개 | 2160 |  | 0 |  | 0 |  |  |  | 0 |  | 2160 | 0 | 0 | 0 | 0 | 0 | 0 | 0 | 자재 6
574A71859D19003E4749322F2B7F3C9E79E689 | 비계안정장치 | 비계안정장치, 손잡이기둥 | 개 | 5760 |  | 0 |  | 0 |  |  |  | 0 |  | 5760 | 0 | 0 | 0 | 0 | 0 | 0 | 0 | 자재 7
574A71859D19003E4749322F2B7F3C9E79E68A | 비계안정장치 | 비계안정장치, 바퀴 | 개 | 10000 |  | 0 |  | 0 |  |  |  | 0 |  | 10000 | 0 | 0 | 0 | 0 | 0 | 0 | 0 | 자재 8
574A71859D19003E4749322F2B7F3C9E79E68B | 비계안정장치 | 비계안정장치, 쟈키 | 개 | 9000 |  | 0 |  | 0 |  |  |  | 0 |  | 9000 | 0 | 0 | 0 | 0 | 0 | 0 | 0 | 자재 9
574A71859D19003E4749322F29B35125B2DF99 | 비계안정장치 | 비계안정장치, 발판, 40*200*2000 | 장 | 12267 |  | 0 |  | 0 |  |  |  | 0 |  | 12267 | 0 | 0 | 0 | 0 | 0 | 0 | 0 | 자재 10
5079013F569ACA739F561DAFBC43 | 지게차 | 5.0톤 | 대 | 0 |  | 0 |  | 0 |  | 0 |  | 0 |  | 0 | 0 | 0 | 0 | 0 | 0 | 41132 | 41132 | 자재 18 | 천원 |  |  |  | 거래1603
50C1413FB6C14BB3BE50B0551234 | 경유 | 저유황 0.001% | L | [6 empty] | 1621 | 32(부록) | 0 |  | 1621 | 0 | 0 | 0 | 0 | 0 | 0 | 0 | 자재 19
576511858839C6336785B28E234374181D4C55 | 아세틸렌가스 | 아세틸렌가스, kg | kg | 10652 |  | 13200 | 1435 | 13000 | 1238 | 0 |  | 0 |  | 10652 | 0 | 0 | 0 | 0 | 0 | 0 | 0 | 자재 20
5754D18398401D3207DCE92A23BCB78EDC1BCD | 용접봉(연강용) | 3.2(KSE4301) | kg | 0 |  | 2290 | 1310 | 2390 | 1180 | 0 |  | 0 |  | 2290 | 0 | 0 | 0 | 0 | 0 | 0 | 0 | 자재 21
5754D18398401D3207DCE92A23BCB78EDFEE44 | 스테인리스강용피복아크용접봉 | 스테인리스강용피복아크용접봉, ∮3.2mm, AWSE309 | kg | 0 |  | 11270 | 1310 | 11350 | 1180 | 0 |  | 0 |  | 11270 | 0 | 0 | 0 | 0 | 0 | 0 | 0 | 자재 22
574A71859D8C2A39775F338C246D9C9A6B9A06 | 구조용각형각관 | 구조용각형각관, 20*20, 1.6mm | kg | 0 |  | 991 | 73 |  |  | 955 | 65 | 0 |  | 955 | 0 | 0 | 0 | 0 | 0 | 0 | 0 | 자재 23
574A71859D8C2A39775F338C246D9C9A6B9A04 | 구조용각형각관 | 구조용각형각관, 50*30, 2.3mm | kg |  |  | 944 | 73 |  |  | 895 | 65 | 0 |  | 895 | 0 | 0 | 0 | 0 | 0 | 0 | 0 | 자재 24
574A71859D8C2A39775F338C246D9C9A6B9A04 | 구조용각형각관 | 구조용각형각관, 50*50, 2.3mm | kg |  |  | 960 | 73 |  |  | 896 | 65 | 0 |  | 896 | 0 | 0 | 0 | 0 | 0 | 0 | 0 | 자재 25
574A71859D8C2A39775F338C246D9C9A6B9A04 | 일반구조용압연강판 | 일반구조용압연강판, 1.8mm | kg |  |  | 862 | 64 |  |  | 800 | 52 | 0 |  | 800 | 0 | 0 | 0 | 0 | 0 | 0 | 0 | 자재 26
| 폴리카보네이트 복층판 | 6mm, 2겹 투명 | M2 |  |  | 29000 | 651 |  |  | 21000 | 539 |  |  | 21000 | [7 empty] | 자재 27
| 시트연결부자재 | AL상,하 프로파일, 마감바 외 | M2 | [6 empty] | 34000 | 539 |  |  | 34000 | [7 empty] | 자재 28
576551835090153917331AB52394941FD26476 | 철강설 | 철강설, 고철, 작업설부산물 | TON | 340000 |  | 330000 | 1456 | 288000 | 1246 | 0 |  | 0 |  | 288000 | 0 | 0 | 0 | 0 | 0 | 0 | 0 | 자재 29 | 수집상차도
576551835090153917331AB52394941FD26475 | 철강설 | 철강설, 고철, 작업설부산물 | kg | 340 |  | 330 | 1456 | 288 | 1246 | 0 |  | 0 |  | 288 | 0 | 0 | 0 | 0 | 0 | 0 | 0 | 자재 30 | 수집상차도
5765618DA984793757F6FBC723B88A18D6AA5F | 산소가스 | 기체 | L | 2.22 |  | 2.7 | 1435 | 2.5 | 1238 | 0 |  | 0 |  | 2.22 | 0 | 0 | 0 | 0 | 0 | 0 | 0 | 자재 31 | 대기압상태기준
5777B1837D157236D768DEDF2BDA5386BFAB34 | 용접기(교류) | 500Amp | 대 | 0 |  | 0 |  | 0 |  | 0 |  | 0 |  |  | 0 | 0 | 0 | 0 | 0 |  |  | 자재 32 | 천원
| 에폭시 프라이머 | 하도용 |  |  |  | 6300 | 608 |  |  | 6000 | 645 |  |  | 6000 | [7 empty] | 자재 33
| 에폭시 신나 |  |  |  |  | 3000 | 608 |  |  | 3000 | 645 |  |  | 3000 | [7 empty] | 자재 34
| 에폭시 도료 | 중도용 |  |  |  | 12000 | 608 |  |  | 12000 | 645 |  |  | 12000 | [7 empty] | 자재 35
| 불소수지도료 | 상도용 |  |  |  | 40250 | 608 |  |  | 40250 | 645 |  |  | 40250 | [7 empty] | 자재 36
| 불소신나 |  |  |  |  | 4000 | 608 |  |  | 4000 | 645 |  |  | 4000 | [7 empty] | 자재 37
574A618B0A998833575D2961207EB93BB6F33A | 연마지 | 연마지, #120~180, 230*280mm | 장 | 200 |  | 230 | 1321 | 319 | 1216 | 0 |  | 0 |  | 200 | 0 | 0 | 0 | 0 | 0 | 0 | 0 | 자재 38
574A618B3741AD3AB73495A72A935ECA6338F8 | 하드우드탄화목 | 24T | M2 | 0 |  | 157000 | 157 | 0 |  | 157000 | 143 |  |  | 157000 | 0 | 0 | 0 | 0 | 0 | 0 | 0 | 자재 39
574A618B3741AD3AB73495A72A935ECA606520 | 퍼티 | 퍼티, 319퍼티, 백색 | kg | 0 |  | 2139.78 | 575 | 0 |  | 0 |  | 0 |  | 2139.78 | 0 | 0 | 0 | 0 | 0 | 0 | 0 | 자재 40 | 1L=1.55kg
574A618B37523F33D76C15002DBC605C1D7FF8 | 시너 | 시너, KSM6060, 1종 | L | 0 |  | 3483.33 | 571 |  |  | 3494 | 626 | 0 |  | 3483.33 | 0 | 0 | 0 | 0 | 0 | 0 | 0 | 자재 41
574A618B37523F33D76C15002DBC605C1D7FF9 | 시너 | 시너, KSM6060, 2종 | L | 0 |  | 3579.44 | 571 |  |  | 3583 | 626 | 0 |  | 3579.44 | 0 | 0 | 0 | 0 | 0 | 0 | 0 | 자재 42
574A618B37523F33D76C15002DBC605C1D7FF9 | 시너 | 시너, KSM6060, 3종 | L | 0 |  | 3615 | 571 |  |  | 3611 | 626 | 0 |  | 3611 | 0 | 0 | 0 | 0 | 0 | 0 | 0 | 자재 43
50D3C13AE6C260A341504112C744 | 오일스테인 |  | L |  |  | 19575 | 156 | 0 |  | 11200 | 144 | 0 |  | 11200 | 0 | 0 | 0 | 0 | 0 | 0 | 0 | 자재 44
5063018D6675AB31A7EADDFB262481 | 혼합건설폐기물 | 건설폐재류에 가연성 5% 이하 혼합 | TON | 0 |  | 0 |  | 0 |  | 0 |  | 0 |  | 0 | 0 | 0 | 0 | 0 | 0 |  |  | 자재 45 |  | C
5063018D6675AB31A7EADD80235B16 | 혼합건설폐기물 | 불연성 건설폐기물에 가연성 5% 이하 혼합 | TON | 0 |  | 0 |  | 0 |  | 0 |  | 0 |  | 0 | 0 | 0 | 0 | 0 | 0 |  |  | 자재 46 |  | C
5063018D6675AB31A7EADD80235B17 | 혼합건설폐기물(리모델링) | 불연성 건설폐기물에 가연성 5% 이하 혼합 | TON | 0 |  | 0 |  | 0 |  | 0 |  | 0 |  | 0 | 0 | 0 | 0 | 0 | 0 |  |  | 자재 47 |  | C
5063018D6675AB30879B1522216D6D | 건설폐기물 상차 및 운반비 - 중량 기준 | 중간처리 대상, 15ton 덤프트럭, 30km | TON | 0 |  | 0 |  | 0 |  | 0 |  | 0 |  | 0 | 0 | 0 | 0 | 0 | 0 |  |  | 자재 48 |  | C
502E618A44A0FA3357F4652D2735ED1726E596 | 공통자재 | 일반경비, 전력 | kwh | 0 |  | 0 |  | 0 |  | 0 |  | 0 |  | 0 | 0 | 87 | 0 | 0 | 0 |  |  | 자재 49
50BC318EE8C7EC3EC782DA5328B836FE46A4E9 | 보통인부 | 일반공사 직종 | 인 | 0 |  | 0 |  | 0 |  | 0 |  | 0 |  | 0 | 125427 | 0 | 0 | 0 | 0 | 0 | 0 | 노임 1 |  | B
50BC318EE8C7EC3EC782DA5328B836FE46A4E8 | 특별인부 | 일반공사 직종 | 인 | 0 |  | 0 |  | 0 |  | 0 |  | 0 |  | 0 | 152019 | 0 | 0 | 0 | 0 | 0 | 0 | 노임 2 |  | B
50BC318EE8C7EC3EC782DA5328B836FE46A4ED | 비계공 | 일반공사 직종 | 인 | 0 |  | 0 |  | 0 |  | 0 |  | 0 |  | 0 | 224359 | 0 | 0 | 0 | 0 | 0 | 0 | 노임 3 |  | B
50BC318EE8C7EC3EC782DA5328B836FE46A4E2 | 철공 | 일반공사 직종 | 인 | 0 |  | 0 |  | 0 |  | 0 |  | 0 |  | 0 | 178249 | 0 | 0 | 0 | 0 | 0 | 0 | 노임 4 |  | B
50BC318EE8C7EC3EC782DA5328B836FE46A5F2 | 철판공 | 일반공사 직종 | 인 | 0 |  | 0 |  | 0 |  | 0 |  | 0 |  | 0 | 164550 | 0 | 0 | 0 | 0 | 0 | 0 | 노임 5 |  | B
50BC318EE8C7EC3EC782DA5328B836FE46A5F0 | 용접공 | 일반공사 직종 | 인 | 0 |  | 0 |  | 0 |  | 0 |  | 0 |  | 0 | 198711 | 0 | 0 | 0 | 0 | 0 | 0 | 노임 6 |  | B
50BC318EE8C7EC3EC782DA5328B836FE46A69B | 건축목공 | 일반공사 직종 | 인 | 0 |  | 0 |  | 0 |  | 0 |  | 0 |  | 0 | 200925 | 0 | 0 | 0 | 0 | 0 | 0 | 노임 7 |  | B
50BC318EE8C7EC3EC782DA5328B836FE46A69C | 창호공 | 일반공사 직종 | 인 | 0 |  | 0 |  | 0 |  | 0 |  | 0 |  | 0 | 187530 | 0 | 0 | 0 | 0 | 0 | 0 | 노임 8 |  | B
50BC318EE8C7EC3EC782DA5328B836FE46A69D | 유리공 | 일반공사 직종 | 인 | 0 |  | 0 |  | 0 |  | 0 |  | 0 |  | 0 | 181240 | 0 | 0 | 0 | 0 | 0 | 0 | 노임 9 |  | B
50BC318EE8C7EC3EC782DA5328B836FE46A69F | 미장공 | 일반공사 직종 | 인 | 0 |  | 0 |  | 0 |  | 0 |  | 0 |  | 0 | 209611 | 0 | 0 | 0 | 0 | 0 | 0 | 노임 10 |  | B
50BC318EE8C7EC3EC782DA5328B836FE46A690 | 타일공 | 일반공사 직종 | 인 | 0 |  | 0 |  | 0 |  | 0 |  | 0 |  | 0 | 199848 | 0 | 0 | 0 | 0 | 0 | 0 | 노임 11 |  | B
50BC318EE8C7EC3EC782DA5328B836FE46A691 | 도장공 | 일반공사 직종 | 인 | 0 |  | 0 |  | 0 |  | 0 |  | 0 |  | 0 | 184508 | 0 | 0 | 0 | 0 | 0 | 0 | 노임 12 |  | B
50BC318EE8C7EC3EC782DA5328B836FE46A7BF | 내장공 | 일반공사 직종 | 인 | 0 |  | 0 |  | 0 |  | 0 |  | 0 |  | 0 | 189600 | 0 | 0 | 0 | 0 | 0 | 0 | 노임 13 |  | B
50BC318EE8C7EC3EC782DA5328B836FE46A7BB | 줄눈공 | 일반공사 직종 | 인 | 0 |  | 0 |  | 0 |  | 0 |  | 0 |  | 0 | 146786 | 0 | 0 | 0 | 0 | 0 | 0 | 노임 14 |  | B
50BC318EE8C7EC3EC782DA5328B836FE46A7B9 | 지붕잇기공 | 일반공사 직종 | 인 | 0 |  | 0 |  | 0 |  | 0 |  | 0 |  | 0 | 159703 | 0 | 0 | 0 | 0 | 0 | 0 | 노임 15 |  | B
50BC318EE8C7EC3EC782DA5328B836FE46A079 | 화물차운전사 | 일반공사 직종 | 인 | 0 |  | 0 |  | 0 |  | 0 |  | 0 |  | 0 | 158708 | 0 | 0 | 0 | 0 | 0 | 0 | 노임 16 |  | B
50BC318EE8C7EC3EC782DA5328B836FE46A117 | 일반기계운전사 | 일반공사 직종 | 인 | 0 |  | 0 |  | 0 |  | 0 |  | 0 |  | 0 | 123282 | 0 | 0 | 0 | 0 | 0 | 0 | 노임 17 |  | B
5006213C660C10537B552BDB0997 | 건설기계운전사 | 일반공사 직종 | 인 | 0 |  | 0 |  | 0 |  | 0 |  | 0 |  | 0 | 187069 | 0 | 0 | 0 | 0 | 0 | 0 | 노임 18 |  | B | T
50BC318EE8C7EC3EC7829CA628E87B06A9D47C | 코킹공 | 기타 직종 | 인 | 0 |  | 0 |  | 0 |  | 0 |  | 0 |  | 0 | 167882 | 0 | 0 | 0 | 0 | 0 | 0 | 노임 19 |  | B
| 콘크리트화분 | PC제품, 1500*1500*450 | 개
|  | PC제품, 1000*1000*700 | 개
|  | PC제품, 800*800*800 | 개
|  | PC제품, 600*600*550 | 개

## 공사설정 (hidden)
이 Sheet는 수정하지 마십시요
공사구분 | A
확정내역 | 원내역
자재단가적용 | 5
경비단가적용 | 5
품목코드형식 | XXXX-XXXX-XXXXXXXXX
내역금액소수점처리 | C | T
일위대가내역소수점처리 | C | 2
단가명 | 조달청가격 | 거래가격 | 유통물가 | 조사가격1 | 조사가격2 | TTTTT
환율 | 1118 | 0 | 0
시간당작업량 | R | 4
1회 사이클시간 | R | 4
시간당 작업사이클 | R | 3
일반변수 | C | 5
시간당 노임산출 계수 | A | 1/8*16/12*25/20 | 1/8*16/12*25/20 | 1/8*16/12*25/20 | 1
재료비 할증 계수 | 1.11 | 1.12
노무비 할증 계수 | 1 | 1.5 | 1.16 | 1.6 | 1.6 | 1.6 | 1.94 | 1.94 | 1.94 | 1 | 1 | 1
경비 할증 계수 | 1.25 | 1.071
내역,일위대가 품명,규격,단위 따로적용
내역단가 소수점처리 | C | 1
코드 | 공종구분명 | 원가비목코드
1 | 작 업 부 산 물 | A3
2 | 운 반 비 | C1
3 | 관 급 자 재 비 | DJ
4 | 사 급 자 재 비 | D3
5 | 외 자 재
6 | 폐기물 처리비 | D4
7 | ...
8 | ...
9 | ...